## Stabilito
|  | STABILITO | [7 empty] | Language/Langue | Français
|  | Stabilité de fusée à ailerons | [8 empty] | Fusée mono-diamètre,
[11 empty] | Transition A |  | Transition B
|  | Remplir les cases jaunes | [7 empty] | Longueur 'L' | 50 |  | 50
|  | Fusée | [7 empty] | Diamètre 'D1' | 59 |  | 80
| Nom | Ma fusée | [7 empty] | Diamètre 'D2' | 80 |  | 59
| Club | Mon club | [7 empty] | Implantation 'x' | 300 |  | 500
| Type | Minifusée
| Masse | 359 | sans propu | [7 empty] | Propu plein | Propu vide |  | Sans propu |  |  | Propulseur
| Centre de Masse | 639 | sans propu | [6 empty] | Masse propu | 0.102 | 0.07 |  | - |  | Haut | 903
| Longueur totale | 1001 | [7 empty] | CdM propu | 49 | 49 |  | - |  | Longueur | 98
| Diamètre Réf. | 59 | [7 empty] | Masse fusée | 0.461 | 0.429 |  | 0.359 |  | Bas | 1001
[10 empty] | CdM fusée | 708.2538 | 690.0723 |  | 639
|  | Propulseur | [14 empty] | Ailerons bas
| Type | p29-1G 56F31 | [8 empty] | XCp |  | Cnα |  |  | Haut | 892
| Position du bas | 1001 | [7 empty] | Coiffe | 92.8667 |  | 2 |  |  | Emplanture | 109
[10 empty] | Ailerons | 962.7133 |  | 19.4975 |  |  | Bas | 1001
|  | Coiffe | [7 empty] | Ail bas entier | 962.7133 |  | 19.4975
| Forme | Ogivale (pointue) | [7 empty] | Ailerons haut | 0 |  | 0
| Hauteur | 199 | [7 empty] | Partie masquée | 0 |  | 0
| Diamètre | 59 | [7 empty] | Transition A | 0 |  | 0
[10 empty] | Transition B | 0 |  | 0
|  | Ailerons | Ailerons haut | M
|  | Mono-empennage |  |  | 2020-11-25 | Min | Résultats |  | Max
| Emplanture 'm' | 109 | 70 | 109 | Finesse | 10 | 16.9661 |  | 20
| Saumon 'n' | 59 | 10 | 83.7475 | Portance | 15 | 21.4975 | 21.4975 | 30
| Flèche 'p' | 109 | 40 | 55.0505 | MargeStat. | 1.5 | 2.9413 | 3.2494 | 6
| Envergure 'E' | 99 | 50 | 50 | Couple | 30 | 63.2298 | 69.8545 | 100
| Epaisseur 'ep' | 2 | 2 | 2 | XCp |  | 881.788 | 881.788
| Nombre | 4 | 4 | 4 | MS /L |  | 17.3361 | 19.1524
| Position du bas | 1001 | 700 | 1001 |  |  | STABLE
| Diamètre | 59 | 59 | 59
| Ligne mi-corde f | 129.8345 | 50.9902 | 65.573
| Commentaire libre : | [8 empty] | Checksum : | propu OK | fichier initial |  |  | v3.4.2
[10 empty] | Maintenant que votre fusée est stable, vérifiez sa trajectoire via la feuille | Trajecto
Textes pour les listes déroulantes et graphiques :
Français
English
Fusée à eau
Microfusée
Minifusée
Rocketry Challenge
Fusée expérimentale.
,Minif Tests
sans propu
avec propu vide
avec propu plein
Parabolique (arrondie)
Ogivale (pointue)
Conique (droite)
Mono-empennage
Bi-empennage
Fusée mono-diamètre,
Plusieurs diamètres.
Diagramme des critères de stabilité
Marge Statique (MS)
Portance Cnα
Données pour les graphiques :
|  | X longi | Y latéral | - Y latéral
| Ogive | -199 | 0 | 0
| Ogive | -199 | 29.5 | -29.5
| chmt1 pt1 | -199 | 29.5 | -29.5
| chmt1 pt2 | -199 | 29.5 | -29.5
| chmt2 pt1 | -199 | 29.5 | -29.5
| chmt2 pt2 | -199 | 29.5 | -29.5
| culot | -1001 | 29.5 | -29.5
| culot | -1001 | 0 | 0
| aileron pt1 | -892 | 29.5 | -29.5
| aileron pt2 | -1001 | 128.5 | -128.5
| aileron pt3 | -1060 | 128.5 | -128.5
| aileron pt4 | -1001 | 29.5 | -29.5
| aileron pt1 | -892 | 29.5 | -29.5
| Envergure | -1093.3667 | -128.5
| env milieu | -1093.3667 | -79
| env pt4 | -1093.3667 | -29.5
| Emplanture | -892 | 178.55
| empl milieu | -946.5 | 178.55
| empl pt4 | -1001 | 178.55
| Flèche | -892 | -161.8667
| flèche milieu | -946.5 | -161.8667
| flèche pt2 | -1001 | -161.8667
| Saumon | -1001 | -178.55
| saumon milieu | -1030.5 | -178.55
| saumon pt3 | -1060 | -178.55
| Xcg plein | -708.2538 | 0
| Xcg vide | -690.0723 | 0
| Xcp | -881.788 | 0
| Xcp | -881.788 | 84.5569
| Xcp0 | -881.788 | 84.5569
| Xcp0 | -881.788 | 0
| Marge Statique | -699.163 | -178.55
| MS milieu | -790.4755 | -178.55
| MS Xcp | -881.788 | -178.55
| canard pt1 | 0 | 0 | 0
| canard pt2 | 0 | 0 | 0
| canard pt3 | 0 | 0 | 0
| canard pt4 | 0 | 0 | 0
| canard pt1 | 0 | 0 | 0
| masquage pt1 | 0 | 0 | 0
| masquage pt2 | 0 | 0 | 0
| masquage pt3 | 0 | 0 | 0
| masquage pt4 | 0 | 0 | 0
| masquage pt1 | 0 | 0 | 0
| cadre | -1070.6 | 333.6667
| cadre | -1070.6 | -333.6667
| propu pt1 | -903 | -14.5
| propu pt2 | -903 | 14.5
| propu pt3 | -1001 | 14.5
| propu pt4 | -1001 | -14.5
| propu pt5 | -903 | -14.5 |  | conique | ogive | parabole
| Pointe | 0 | 0 | 0 | 0 | 0 | 0
| Ogive | -19.9 | 5.9 | -5.9 | 2.95 | 5.9 | 14.75
| Ogive | -49.75 | 14.75 | -14.75 | 7.375 | 14.75 | 20.65
| Ogive | -99.5 | 22.125 | -22.125 | 14.75 | 22.125 | 25.96
| Ogive | -149.25 | 26.55 | -26.55 | 22.125 | 26.55 | 28.025
| Ogive | -199 | 29.5 | -29.5 | 29.5 | 29.5 | 29.5
| MS (X) | Cna (Y) | MS (X) | Cna (Y)
| 0 | 15 | 0.5 | 60
| 7 | 15 | 1 | 30
| 0 | 30 | 2 | 15
| 7 | 30 | 3 | 10
| 1.5 | 0 | 5 | 6
| 1.5 | 55 | 7 | 4.2857
| 6 | 0 | 1 | 100
| 6 | 55 | 2 | 50
| 2.9413 | 21.4975 | 3 | 33.3333
| 2.9413 | 21.4975 | 4 | 25
| 3.2494 | 21.4975 | 6 | 16.6667
| 3.2494 | 21.4975 | 7 | 14.2857
| 2.9413 | 21.4975
| 0 | 22.5
| 1.5 | 22.5
| 4.4444 | 22.5
| 7 | 22.5
| 3.75 | 0
| 3.75 | 15
| 3.75 | 26.6667
| 3.75 | 55
| Verification moteur | TRUE
| H20 | FALSE
| Fusex | FALSE
| micro | FALSE
| minif N | TRUE
| Minif RC | FALSE
| Minif Test | FALSE
module rocket(){
module aileron(diam, m, n, p, e, ep, nb, pos, masque = true){
depha = masque ? 0 : 45 ;
for (angle = [0 : 360/nb : 360] ){
translate ([-diam*sin(angle+depha), diam*cos(angle+depha), pos-m]) {
rotate( [0, 0, angle+depha] ){
polyhedron
(points = [
[+ep, 0, 0], [+ep, 0, m], [+ep, e, p+n], [+ep, e, p],
[-ep, 0, 0], [-ep, 0, m], [-ep, e, p+n], [-ep, e, p]
],
triangles = [
[0, 2, 1], [0, 2, 3], //carre +
[4, 6, 5], [4, 6, 7], //carre -
[0, 5, 1], [0, 5, 4],
[1, 6, 2], [1, 6, 5],
[2, 7, 3], [2, 7, 6],
[0, 7, 3], [0, 7, 4]
]
);
}
}
}
}
module coiffe(diam, hauteur, resolution = 20.0){
pas = hauteur/resolution;
for (x = [0: pas : hauteur] ){
translate( [0, 0, x+pas] ){
cylinder(pas, pow(x, 1.0/2.0), pow(x+pas, 1.0/2.0), false);
}
}
}
//--------------------------------coiffe
if (coiffe_type == "conique"){
cylinder(coiffe_hauteur, 0, coiffe_diametre, false);
}
//--------------------------------corps
if (plusieur_diametres == false){
translate ([0, 0, coiffe_hauteur]) {
cylinder(longeur_total-coiffe_hauteur, coiffe_diametre, coiffe_diametre, false);
}
} else {
//Premier cylindre
translate ([0, 0, coiffe_hauteur]) {
cylinder(diam_A_X_implantation-coiffe_hauteur, coiffe_diametre, coiffe_diametre, false);
}
//Premier chanvrin
translate ([0, 0, diam_A_X_implantation]) {
cylinder(diam_A_L_longeur, diam_A_D1_diametre, diam_A_D2_diametre, false);
}
//Second cylindre
translate ([0, 0, diam_A_X_implantation+diam_A_L_longeur]) {
cylinder(diam_B_X_implantation-(diam_A_X_implantation+diam_A_L_longeur), diam_A_D2_diametre, diam_B_D1_diametre, false);
}
//Second chanvrin
translate ([0, 0, diam_B_X_implantation]) {
cylinder(diam_B_L_longeur, diam_B_D1_diametre, diam_B_D2_diametre, false);
}
//Troisieme cylindre
translate ([0, 0, diam_B_X_implantation + diam_B_L_longeur]) {
cylinder(longeur_total-(diam_B_X_implantation + diam_B_L_longeur), diam_B_D2_diametre, diam_B_D2_diametre, false);
}
}
//--------------------------------ailerons
aileron(coiffe_diametre, aileron_m_emplature,
aileron_n_saumon,
aileron_p_fleche,
aileron_e_envergure,
aileron_epaisseur,
aileron_nombre,
aileron_position_bas);
if (bi_empennage == true){
aileron(coiffe_diametre, aileron_sup_m_emplature,
aileron_sup_n_saumon,
aileron_sup_p_fleche,
aileron_sup_e_envergure,
aileron_sup_epaisseur,
aileron_sup_nombre,
aileron_sup_position_bas,
aileron_sup_masque);
}
}
rocket();
Note on M5: Définir les propriétés du 1er changement de diamètre. Laisser cette colonne vide si la fusée n'a pas de Jupe ou Rétreint. Set properties of the 1st diameter transition. Leave this column blank if no skirt/shrink on the rocket.
Note on O5: Définir les propriétés du 2e changement de diamètre. Laisser cette colonne vide si la fusée n'a pas de 2e Jupe ou Rétreint. Set properties of the 2nd diameter transition. Leave this column blank if no 2nd skirt/shrink on the rocket.
Note on L6: Hauteur du changement de diamètre (cf. schéma sur fond bleu). Height of the tronconical transition (cf. blue schematic).
Note on L7: Diamètre de la partie située au dessus du changement de diamètre. Upper Diameter (cf. blue schematic).
Note on L8: Diamètre de la partie située en dessous du changement de diamètre. Lower Diameter (cf. blue schematic).
Note on L9: Distance entre la pointe de l'ogive et le haut du changement de diamètre. Distance betwenn the tip of the nose cone and the top of the skirt/shrink.
Note on B12: Position du Centre de Masse (CdG) par rapport à la pointe de l'ogive, à mesurer ou estimer sur votre fusée. Position of Center of Mass (CoG) from the top of the nose cone.
Note on S12: Distance entre la pointe de l'ogive et le haut du propulseur (hors ergot). Distance between the tip of the nose cone and the top of the motor.
Note on B13: Longueur totale du fuselage avec l'ogive, hors propu hors antenne hors ailerons. Total length of the body including nose cone.
Note on L13: Centre de Masse du propulseur par rapport au haut du propulseur. Motor Center of Mass, mesured from top of motor.
Note on B14: Diamètre de référence, utilisé pour calculer : Cnα, Finesse, Marge Statique. Par défaut D_réf = D_ogive ; on peux écraser avec le diamètre "principal". Reference Diameter, used to compute: Cnα, Finesse, Static Margin. By default D_ref = D_ogive ; one can overwrtie with the "main" diameter.
Note on S14: Distance entre la pointe de l'ogive et le bas du propulseur (hors tuyère). Distance between the tip of the nose cone and the bottom of the motor.
Note on L15: Les positions des Centres de Masse de la fusée avec propulseur plein et vide sont représentées sur le schéma de la fusée par un segment vertical bleu. Rocket Center of Mass are shown whith a blue segment in Rocket schematic.
Note on S17: Distance entre la pointe de l'ogive et le point supérieur de l'encastrement des ailerons. Distance between the tip of the nose and the upper point of fins attachment on the rocket.
Note on B18: Distance entre la pointe de l'ogive et le bas du propulseur (hors tuyère). Distance between the tip of the nose cone and the bottom of the motor.
Note on S18: Longueur de l'emplanture d'un aileron. Root edge length of one fin.
Note on S19: Distance entre la pointe de l'ogive et le point inférieur de l'encastrement des ailerons. Distance between the tip of the nose and the lower point of fins attachment on the rocket.
Note on B23: Diamètre à la base de l'ogive. Diameter at the basement of the nose cone.
Note on E25: Les parties masquées des ailerons du bas sont représentées sur le schéma de la fusée par des zones en rouge. Ce sont les parties situées juste en dessous des ailerons du haut. The fin-fin interaction zone is located just below the upper fins, shown in red in the Rocket schematic.
Note on B27: Longueur de l'emplanture d'un aileron. Root edge length of one fin.
Note on F27: La Finesse représente l'allongement de la fusée, rapport Longueur/Diamètre. Finesse represents the relative length of the rocket. Finesse = L/D
Note on B28: Longueur du saumon d'un aileron. Tip edge length of one fin.
Note on F28: Le gradient de Portance Cnα indique l'efficacité des ailerons. Pour l'augmenter, il faut augmenter la taille des ailerons, et inversement. Lift gradient, Cnα, represents the fins efficiency. To increase it, one must increase the size of the fins, and conversely.
Note on B29: Flèche du bord d'attaque (négatif si besoin). Offset of the Leading edge.
Note on F29: La Marge Statique, MS, est la distance entre le Centre de Masse et le Centre de Pression, exprimée en nombre de Diamètre de Référence, pour une fusée avec propulseur plein puis vide. Pour augmenter la MS, il faut soit : - abaisser le Centre de Portance (position des ailerons) - rehausser le Centre de Masse Static Margin, MS, is the distance between the Center of Mass and the Center of Pressure, measured in number of reference diameter, for a rocket with loaded motor, then empty motor. In order to increase MS, one must either: - lower the Center of Pressure (position of fins) - Move up the Center of Mass
Note on B30: Envergure d'un aileron. Span of one fin.
Note on F30: Le produit MS*Cnα représente le couple de rappel de la Portance. Pour augmenter le produit, il faut augmenter la MS et/ou le Cnα, et inversement. The product MS*Cnα represents the lift torque. To increase it, one must increase the Static Margin and/or the Cnα, and conversely.
Note on F31: Le Xcp est la position du Centre de Poussée Aérodynamique (CPA), aussi appelé Centre de Pression (CP), Centre Latéral de Poussée (CLP), ou Foyer, exprimée par rapport à la pointe de l'ogive. Xcp is the location of the Aerodynamics Center of Pressure, measured from the tip of the nose cone.
Note on F32: Cette Marge Statique est la distance entre le Centre de Masse et le Centre de Pression, exprimée en % de la Longueur de la fusée, pour une fusée avec propulseur plein puis vide. This Static Margin is the distance between the Center of Mass and the Center of Pressure, measured in % of rocket length, for a rocket with loaded motor, then empty motor.
Note on B33: Distance entre la pointe de l'ogive et le point inférieur de l'encastrement des ailerons. Distance between the tip of the nose and the lower point of fins attachment on the rocket.
Note on B34: Diamètre du fuselage au niveau des ailerons. Diameter of the body at the level of the fins.

## Trajecto
TRAJECTO
Trajectographie de fusée
Remplir les cases jaunes
Fusée
| Nom | Ma fusée
| Club | Mon club
| Masse totale | 0.461
| Propulseur | p29-1G 56F31
Traînée Aérdynamique
| Surface Réf. | 0.003526
| Cx | 0.5
Rampe de Lancement
| Longueur | 2.5
| Élévation | 80
| Altitude | 0
|  | DescenteSousParachute |  |  |  | 2020-11-25 | Temps | Altitude z | Portée x | Vitesse | Accélération | Efforts
|  | Fusée | 0 satellite |  | Sortie de Rampe |  |  |  |  | 18.0972
| Masse | 0.429 | 0.15 |  | Vit max & Acc max |  |  |  |  | 91.9967 | 124.2224
| Dépotage | N/A |  |  | Largage du satellite |  | 3.5 | 211.5323 | 50.8834 | 53.152 |  | 34.6079
| Ouverture para | 8 | 3.5 |  | Culmination, Apogée |  | 7.7 | 310.7289 | 104.8897 | 11.5178
| Surface para | 0.26021 | 0.02 |  | Ouverture parachute fusée |  | 8 | 310.5171 | 108.3229 | 11.6016 |  | 21.4514
| Cx parachute | 1 | 1 |  | Impact balistique |  | 16.9 | ~0 m | 184.2638 | 56.0107 |  | 672.9298
| Vitesse du vent | 5 | 5
| Vitesse descente | 5.1387 | 10.96
| Durée descente | 60.4273 | 19.3003 |  |  |  | Pour localiser la fusée
| Durée du vol | 68.4273 | 22.8003 |  | Couleur fuselage/coiffe |  | Brun/Orange…
| Déport latéral | 302.1365 | 96.5016 |  | Couleur parachute fusée |  | Rouge… | [5 empty] | fichier initial
[5 empty] | Couleur parachute satellite |  | Jaune | [5 empty] | propu OK
| Commentaire libre : | [11 empty] | v3.4.2
Calcul de la surface d'un parachute |  |  |  |  | Résultats détaillés |  | Temps | Altitude z | Portée x | Vitesse | Accélération | Angle
[7 empty] | s | m | m | m/s | m/s² | °
[5 empty] | Décollage |  | 0 | 0 | 0 | 0 | - | 80
[5 empty] | Sortie de Rampe |  | 0.27 | 2.4084 | 0.42464 | 18.0972 | 70.2658 | 80
| Longeur du bord |  |  |  | Vit max & Acc max |  | - | - | - | 91.9967 | 124.2224 | -
| 249 |  |  |  | Fin de Propulsion |  | 1.84 | 99.581 | 21.559 | 89.9315 | 29.9252 | 76.7295
| Largeur du coté |  |  |  | Culmination, Apogée |  | 7.7 | 310.7289 | 104.8897 | 11.5178 | 9.8653 | 3.8147
| 199 |  |  |  | Impact balistique |  | 16.9 | ~0 | 184.2638 | 56.0107 | 2.1247 | -84.8569
| Surface para |  |  |  | Ouverture parachute fusée |  | 8 | 310.5171 | 108.3229 | 11.6016 | 9.7817 | -10.805
| 0.26021 |  |  |  | Impact fusée sous para. |  | 68.4273 | ~0 | -194 ¦ 410 | 5.1387 | 9.81 | -
[5 empty] | Largage du satellite |  | 3.5 | 211.5323 | 50.8834 | 53.152 | 17.0481 | 73.1619
[5 empty] | Impact du satellite |  | 22.8003 | ~0 | -46 ¦ 147 | 10.96 | 9.81 | -
Rayon exterieur
299
Rayon intérieur
29
Surface para
0.27822
Vitesse de descente sous parachute :
| Textes pour les listes déroulantes et graphiques : |  |  |  | N/A | Délais dépotage
[5 empty] | 3.45 | -9
| 0 satellite |  |  |  | 5.45 | -7
| 1 satellite |  |  |  | 7.45 | -5
| Phase ascendante |  |  |  | 9.45 | -3
| Descente balistique |  |  |  | 12.45 | -0
| Fusée sous parachute |  |  |  | autre
Trajectoire (x z)
Portée x [m]
Temps [s]
| Altitude z / Temps | 8
T_para =
| Données pour les graphiques : | xz max
310.7289
xz max
| 310.7289 | z para
310.5171
| x para | 155.2585
| 108.3229 | 0
| 108.3229 | 15.5259
| 108.3229 | 0
| 116.0858 | 15.5259
| 108.3229 | 0
| 100.56 | z para
| 108.3229 | 310.5171 |  | 1 | vertical
| t para | 155.2585 |  | 1 | horizontal
| 8 | 0 |  |  | flèches
| 38.2136 | 11.0628 |  | 1s | 1.69
| 68.4273 | 0 |  | t/T | 0.88309
| 67.7799 | 4.2858 |  | z/Z | 1
| 68.4273 | 0
66.0899
| 68.4273 | z sat
FALSE
| x sat | FALSE
| FALSE | FALSE
| FALSE | FALSE
| FALSE | FALSE
| FALSE | FALSE
| FALSE | FALSE
| FALSE | z sat
| FALSE | FALSE
| t sat | 0
| FALSE | FALSE
| 0 | FALSE
| FALSE | FALSE |  | t/T | 0.7929
| FALSE | FALSE |  | z/Z | 0.69429
| FALSE | FALSE
FALSE
| FALSE | z | x
|  | 155.2585 | 27.0807
| t | 155.3645 | 157.8058
2
| 12.3 | x_triomphe | Arc de triomphe |  | Arc de triomphe
|  | 0 | 104.8897 |  | 104.8897
| z_triomphe | 23 | 127.8897 |  | 81.8897
| 49 | 23 | 127.8897 |  | 81.8897
| 49 | 0 | 104.8897 |  | 104.8897
| 43 | 23 | 127.8897 |  | 81.8897
| 43 | 23 | 127.8897 |  | 81.8897
| 43 | 8 | 112.8897 |  | 96.8897
| 0.5 | 8 | 112.8897 |  | 96.8897
| 0.5 | 23 | 127.8897 |  | 81.8897
| 27 | 8 | 112.8897 |  | 96.8897
| 27 | 7.6 | 112.4897 |  | 97.2897
| 27 | 6.8 | 111.6897 |  | 98.0897
| 29 | 6 | 110.8897 |  | 98.8897
| 31 | 5 | 109.8897 |  | 99.8897
| 32 | 3.8 | 108.6897 |  | 101.0897
| 33 | 0 | 104.8897 |  | 104.8897
34
| 35 | x_Eiffel | Tour Eiffel |  | Tour Eiffel
|  | 0 | 104.8897 |  | 104.8897
| z_Eiffel | 0 | 104.8897 |  | 104.8897
| #N/A | 10 | 114.8897 |  | 94.8897
| #N/A | 0 | 104.8897 |  | 104.8897
| #N/A | 10 | 114.8897 |  | 94.8897
| #N/A | 13 | 117.8897 |  | 91.8897
| #N/A | 17 | 121.8897 |  | 87.8897
| #N/A | 20 | 124.8897 |  | 84.8897
| #N/A | 25 | 129.8897 |  | 79.8897
| #N/A | 30 | 134.8897 |  | 74.8897
| #N/A | 36 | 140.8897 |  | 68.8897
| #N/A | 48 | 152.8897 |  | 56.8897
| #N/A | 62 | 166.8897 |  | 42.8897
| #N/A | 37 | 141.8897 |  | 67.8897
| #N/A | 30 | 134.8897 |  | 74.8897
| #N/A | 15 | 119.8897 |  | 89.8897
| #N/A | 0 | 104.8897 |  | 104.8897
| #N/A | 0 | 104.8897 |  | 104.8897
| #N/A | 17 | 121.8897 |  | 87.8897
| #N/A | 11 | 115.8897 |  | 93.8897
| #N/A | 0 | 104.8897 |  | 104.8897
#N/A
#N/A
Note on B10: Masse au décollage, à changer dans la feuille Stabilito, ou à l'aide des boutons (revérifiez alors la stabilité). Lift-Off mass, to be changed in Stabilito sheet, or with the buttons (then recheck stability).
Note on B11: Le propulseur doit être sélectionné dans l'onglet Stabilito. Motor must be selected in Stabilito sheet.
Note on B14: La Surface de Référence utilisée pour le calcul de la Traînée est la surface projetée dans l'axe de la fusée. Ce Maître Couple inclut donc l'épaisseur des ailerons. Reference Surface used to compute the Drag. It includes Fin thickness.
Note on B15: Coefficient de Traînée de la fusée. Par défaut, le Cx vaut 0.6. On peut ajouter ou retrancher 0.2 en fonction des aspérités de la fusée, du profilage des ailerons… Rocket Drag Coefficient is generally between 0.4 and 0.8, with a default value of 0.6.
Note on B18: Longueur de la rampe de lancement. Length of the launch pad. Valeurs courantes : Average values : MicroFusée : 1m : Micro-rocket MiniFusée : 2m5: Mini-rocket Rocketry Challenge : 3m Fusée Expérimentale : 4m : Experimental Rocket
Note on B19: Elévation de la rampe, angle par rapport à l'horizontale, "site" de la rampe, par défaut cet angle est à 80°. Angle of the lauch pad versus horizontal.
Note on B20: L'Altitude de la rampe est utilisée pour calculer la densité de l'air. Launch Pad Altitude is used to compute the air density.
Note on D23: Objet largué (CanSat, quasi-satellite, partie contenant l'œuf...) Separated object (CanSat, quasi-satellite, payload/egg...)
Note on K23: La Vitesse en Sortie de Rampe doit être supérieure à 18m/s (MiniFusée) ou 20m/s (Fusée Exp.). Alléger la fusée ou choisir un propu plus puissant. Speed at Launch Pad Exit must by higher than 18m/s (mini-rocket) or 20m/s (experimental rocket). Lighten the rocket or choose a bigger motor.
Note on C24: Masse de la fusée (sans satellite) sous parachute. Mass of the rocket (w/o sat) when it fall with a parachute.
Note on M27: Efforts sur les fixations du parachute lors de sont ouverture. Stress on the parachute's bindings when it opened.
Note on B28: Le Coefficient de Traînée Cx (ou Cd) d'un parachute est généralement compris entre 0.7 et 1.4 (1 par défaut). Parachute Drag Coefficient Cx (or Cd) should be between 0.7 and 1.4, with a default value of 1.
Note on M28: Energie libérée lors de l'impact balistique. Balistic impact energy
Note on B30: La Vitesse de descente sous parachute doit être comprise entre 5 & 15m/s. Fall Velocity with parachute must be between 5 & 15 m/s.
Note on B33: Déviation due au vent lors de la descente sous parachute. Deviation due to wind during the fall over parachute.
Note on F40: Les Conditions Initiales permettent de simuler le 2e boost des fusée bi-étage ou des fusées larguant une masse (CanSat, bi-inerte). Laisser à 0 dans les autres cas. Initial Conditions can be used to simulate the 2nd boost of 2-stages rockets, or rocket releasing mass (Quasi-Satellites). Set them to 0 otherwise.
Note on I40: Altitude par rapport à la rampe, par rapport au sol. Altitude with respect to the earth surface.
Note on K40: La vitesse initiale doit être non-nulle dans le cas d'un 2e boost (allumage hors de la rampe, Portée et Altitude non-nulles). Initial Velocity must be non-zero in case of 2nd boost (ignition without launch pad, non-zero Range and Altitude).

## Courbes
Notes :
Ces courbes représentent la trajectoire de la fusée dans l'hypothèse d'une descente balistique (sans ouverture du parachute).
L'accélération longitudinale gravitationnelle définit le mouvement (dérivée de la vitesse) : Acc = (Poussee - Traînée ± Poids) / m
La charge ''non-gravitationnelle'' vue par un capteur d'accélération (masse-ressort) est : Charge = (Poussée - Traînée) / m
Exemples : Si Poussée = Poids, Vitesse constante, Acc nulle, Charge = 1G ; En chute libre, Acc = -1G, Charge = 0
Textes pour les graphiques :
Traînée
Poussée
Poids
Accélération longitudinale
Charge vue par un capteur
Vitesse
Vitesse [m/s]
Altitude
Portée
Temps [s]

## Propu
Moteur sélectionné | Ligne
p29-1G 56F31 | 148 | I_total | 55.5895 | ISP | 177.0817 | MpropuPlein | 0.102 | m_poudre | 0.032 | MpropuVide | 0.07 | XpropuPlein | 49 | XpropuVide | 49 | Longueur | 98 | Diamètre | 29 | Type | MiniRN | Combustion | 0.45 | Dépotage | 12
Temps (en s) | 0 | 0.001 | 0.023 | 0.05 | 0.059 | 0.095 | 0.212 | 0.344 | 1.567 | 1.631 | 1.663 | 1.785 | 1.828 | 2 | 2 | 2 | 2 | 2 | 2 | 2 | 2 | 2 | 2 | 1000
Poussée (en N) | 0 | 3.483 | 64.053 | 31.347 | 28.459 | 32.027 | 36.189 | 37.549 | 26.165 | 26.93 | 25.316 | 3.653 | 0 | 0 | 0 | 0 | 0 | 0 | 0 | 0 | 0 | 0 | 0 | 0
H2O
H2O 1.5L 300g 6bar | 26 | I_total | 9.845 | ISP | 3.3452 | MpropuPlein | 0.3 | M_éjecté | 0.3 | M_burnout | 0 | XpropuPlein | 60 | XpropuVide | 150 | Longueur | 300 | Diamètre | 90 | Type | H2O
Temps (en s) | 0 | 0.001 | 0.02 | 0.038 | 0.04 | 0.04 | 0.04 | 0.04 | 0.04 | 0.04 | 0.04 | 0.04 | 0.04 | 0.04 | 0.04 | 0.04 | 0.04 | 0.04 | 0.04 | 0.04 | 0.04 | 0.04 | 0.04 | 1000
Poussée (en N) | 0 | 310 | 250 | 212 | 0 | 0 | 0 | 0 | 0 | 0 | 0 | 0 | 0 | 0 | 0 | 0 | 0 | 0 | 0 | 0 | 0 | 0 | 0 | 0
I_total_i (en N.s) | 0.155 | 5.32 | 4.158 | 0.212 | 0 | 0 | 0 | 0 | 0 | 0 | 0 | 0 | 0 | 0 | 0 | 0 | 0 | 0 | 0 | 0 | 0 | 0 | 0
H2O 1.5L 450g 6bar | 31 | I_total | 13.8145 | ISP | 3.1293 | MpropuPlein | 0.45 | M_éjecté | 0.45 | M_burnout | 0 | XpropuPlein | 90 | XpropuVide | 150 | Longueur | 300 | Diamètre | 90 | Type | H2O
Temps (en s) | 0 | 0.001 | 0.02 | 0.04 | 0.061 | 0.062 | 0.062 | 0.062 | 0.062 | 0.062 | 0.062 | 0.062 | 0.062 | 0.062 | 0.062 | 0.062 | 0.062 | 0.062 | 0.062 | 0.062 | 0.062 | 0.062 | 0.062 | 1000
Poussée (en N) | 0 | 310 | 245 | 200 | 167 | 0 | 0 | 0 | 0 | 0 | 0 | 0 | 0 | 0 | 0 | 0 | 0 | 0 | 0 | 0 | 0 | 0 | 0 | 0
I_total_i (en N.s) | 0.155 | 5.2725 | 4.45 | 3.8535 | 0.0835 | 0 | 0 | 0 | 0 | 0 | 0 | 0 | 0 | 0 | 0 | 0 | 0 | 0 | 0 | 0 | 0 | 0 | 0
H2O 1.5L 600g 6bar | 36 | I_total | 17.1445 | ISP | 2.9128 | MpropuPlein | 0.6 | M_éjecté | 0.6 | M_burnout | 0 | XpropuPlein | 120 | XpropuVide | 150 | Longueur | 300 | Diamètre | 90 | Type | H2O
Temps (en s) | 0 | 0.001 | 0.02 | 0.04 | 0.06 | 0.08 | 0.088 | 0.089 | 0.089 | 0.089 | 0.089 | 0.089 | 0.089 | 0.089 | 0.089 | 0.089 | 0.089 | 0.089 | 0.089 | 0.089 | 0.089 | 0.089 | 0.089 | 1000
Poussée (en N) | 0 | 310 | 240 | 190 | 157 | 133 | 125 | 0 | 0 | 0 | 0 | 0 | 0 | 0 | 0 | 0 | 0 | 0 | 0 | 0 | 0 | 0 | 0 | 0
I_total_i (en N.s) | 0.155 | 5.225 | 4.3 | 3.47 | 2.9 | 1.032 | 0.0625 | 0 | 0 | 0 | 0 | 0 | 0 | 0 | 0 | 0 | 0 | 0 | 0 | 0 | 0 | 0 | 0
H2O 1.5L 750g 6bar | 41 | I_total | 19.415 | ISP | 2.6388 | MpropuPlein | 0.75 | M_éjecté | 0.75 | M_burnout | 0 | XpropuPlein | 150 | XpropuVide | 150 | Longueur | 300 | Diamètre | 90 | Type | H2O
Temps (en s) | 0 | 0.001 | 0.02 | 0.04 | 0.06 | 0.08 | 0.1 | 0.123 | 0.124 | 0.124 | 0.124 | 0.124 | 0.124 | 0.124 | 0.124 | 0.124 | 0.124 | 0.124 | 0.124 | 0.124 | 0.124 | 0.124 | 0.124 | 1000
Poussée (en N) | 0 | 310 | 230 | 175 | 140 | 118 | 100 | 85 | 0 | 0 | 0 | 0 | 0 | 0 | 0 | 0 | 0 | 0 | 0 | 0 | 0 | 0 | 0 | 0
I_total_i (en N.s) | 0.155 | 5.13 | 4.05 | 3.15 | 2.58 | 2.18 | 2.1275 | 0.0425 | 0 | 0 | 0 | 0 | 0 | 0 | 0 | 0 | 0 | 0 | 0 | 0 | 0 | 0 | 0
H2O 2.0L 400g 6bar | 46 | I_total | 12.8695 | ISP | 3.2797 | MpropuPlein | 0.5 | M_éjecté | 0.4 | M_burnout | 0.1 | XpropuPlein | 60 | XpropuVide | 150 | Longueur | 300 | Diamètre | 98 | Type | H2O
Temps (en s) | 0 | 0.001 | 0.02 | 0.04 | 0.05 | 0.051 | 0.051 | 0.051 | 0.051 | 0.051 | 0.051 | 0.051 | 0.051 | 0.051 | 0.051 | 0.051 | 0.051 | 0.051 | 0.051 | 0.051 | 0.051 | 0.051 | 0.051 | 1000
Poussée (en N) | 0 | 310 | 264 | 230 | 213 | 0 | 0 | 0 | 0 | 0 | 0 | 0 | 0 | 0 | 0 | 0 | 0 | 0 | 0 | 0 | 0 | 0 | 0 | 0
I_total_i (en N.s) | 0.155 | 5.453 | 4.94 | 2.215 | 0.1065 | 0 | 0 | 0 | 0 | 0 | 0 | 0 | 0 | 0 | 0 | 0 | 0 | 0 | 0 | 0 | 0 | 0 | 0
H2O 2.0L 600g 6bar | 51 | I_total | 18.1235 | ISP | 3.0791 | MpropuPlein | 0.7 | M_éjecté | 0.6 | M_burnout | 0.1 | XpropuPlein | 90 | XpropuVide | 150 | Longueur | 300 | Diamètre | 98 | Type | H2O
Temps (en s) | 0 | 0.001 | 0.02 | 0.04 | 0.06 | 0.08 | 0.081 | 0.081 | 0.081 | 0.081 | 0.081 | 0.081 | 0.081 | 0.081 | 0.081 | 0.081 | 0.081 | 0.081 | 0.081 | 0.081 | 0.081 | 0.081 | 0.081 | 1000
Poussée (en N) | 0 | 310 | 260 | 220 | 190 | 167 | 0 | 0 | 0 | 0 | 0 | 0 | 0 | 0 | 0 | 0 | 0 | 0 | 0 | 0 | 0 | 0 | 0 | 0
I_total_i (en N.s) | 0.155 | 5.415 | 4.8 | 4.1 | 3.57 | 0.0835 | 0 | 0 | 0 | 0 | 0 | 0 | 0 | 0 | 0 | 0 | 0 | 0 | 0 | 0 | 0 | 0 | 0
H2O 2.0L 800g 6bar | 56 | I_total | 22.61 | ISP | 2.881 | MpropuPlein | 0.9 | M_éjecté | 0.8 | M_burnout | 0.1 | XpropuPlein | 120 | XpropuVide | 150 | Longueur | 300 | Diamètre | 98 | Type | H2O
Temps (en s) | 0 | 0.001 | 0.02 | 0.04 | 0.06 | 0.08 | 0.1 | 0.117 | 0.118 | 0.118 | 0.118 | 0.118 | 0.118 | 0.118 | 0.118 | 0.118 | 0.118 | 0.118 | 0.118 | 0.118 | 0.118 | 0.118 | 0.118 | 1000
Poussée (en N) | 0 | 310 | 250 | 210 | 180 | 156 | 140 | 125 | 0 | 0 | 0 | 0 | 0 | 0 | 0 | 0 | 0 | 0 | 0 | 0 | 0 | 0 | 0 | 0
I_total_i (en N.s) | 0.155 | 5.32 | 4.6 | 3.9 | 3.36 | 2.96 | 2.2525 | 0.0625 | 0 | 0 | 0 | 0 | 0 | 0 | 0 | 0 | 0 | 0 | 0 | 0 | 0 | 0 | 0
H2O 2.0L 1000g 6bar | 61 | I_total | 25.874 | ISP | 2.6375 | MpropuPlein | 1.1 | M_éjecté | 1 | M_burnout | 0.1 | XpropuPlein | 150 | XpropuVide | 150 | Longueur | 300 | Diamètre | 98 | Type | H2O
Temps (en s) | 0 | 0.001 | 0.02 | 0.04 | 0.06 | 0.08 | 0.1 | 0.12 | 0.14 | 0.164 | 0.165 | 0.165 | 0.165 | 0.165 | 0.165 | 0.165 | 0.165 | 0.165 | 0.165 | 0.165 | 0.165 | 0.165 | 0.165 | 1000
Poussée (en N) | 0 | 310 | 245 | 200 | 165 | 143 | 124 | 108 | 97 | 85 | 0 | 0 | 0 | 0 | 0 | 0 | 0 | 0 | 0 | 0 | 0 | 0 | 0 | 0
I_total_i (en N.s) | 0.155 | 5.2725 | 4.45 | 3.65 | 3.08 | 2.67 | 2.32 | 2.05 | 2.184 | 0.0425 | 0 | 0 | 0 | 0 | 0 | 0 | 0 | 0 | 0 | 0 | 0 | 0 | 0
µ-propu
µ-propu A8-3 | 67 | I_total | 2.65 | ISP | 54.0265 | MpropuPlein | 0.015 | M_éjecté | 0.005 | M_burnout | 0.01 | XpropuPlein | 30 | XpropuVide | 30 | Longueur | 70 | Diamètre | 15 | Type | Micro | Combustion | 0.32 | Dépotage | 3
Temps (en s) | 0 | 0.2 | 0.3 | 0.4 | 0.5 | 0.55 | 0.6 | 0.6 | 0.6 | 0.6 | 0.6 | 0.6 | 0.6 | 0.6 | 0.6 | 0.6 | 0.6 | 0.6 | 0.6 | 0.6 | 0.6 | 0.6 | 0.6 | 1000
Poussée (en N) | 0 | 9 | 4.5 | 4 | 4 | 3 | 0 | 0 | 0 | 0 | 0 | 0 | 0 | 0 | 0 | 0 | 0 | 0 | 0 | 0 | 0 | 0 | 0 | 0
I_total_i (en N.s) | 0.9 | 0.675 | 0.425 | 0.4 | 0.175 | 0.075 | 0 | 0 | 0 | 0 | 0 | 0 | 0 | 0 | 0 | 0 | 0 | 0 | 0 | 0 | 0 | 0 | 0
µ-propu B4-4 | 72 | I_total | 5.25 | ISP | 89.1947 | MpropuPlein | 0.02 | M_éjecté | 0.006 | M_burnout | 0.014 | XpropuPlein | 30 | XpropuVide | 30 | Longueur | 70 | Diamètre | 15 | Type | Micro | Combustion | 1.2 | Dépotage | 4
Temps (en s) | 0 | 0.2 | 0.3 | 0.55 | 1.05 | 1.15 | 1.15 | 1.15 | 1.15 | 1.15 | 1.15 | 1.15 | 1.15 | 1.15 | 1.15 | 1.15 | 1.15 | 1.15 | 1.15 | 1.15 | 1.15 | 1.15 | 1.15 | 1000
Poussée (en N) | 0 | 10 | 6 | 4 | 4 | 0 | 0 | 0 | 0 | 0 | 0 | 0 | 0 | 0 | 0 | 0 | 0 | 0 | 0 | 0 | 0 | 0 | 0 | 0
I_total_i (en N.s) | 1 | 0.8 | 1.25 | 2 | 0.2 | 0 | 0 | 0 | 0 | 0 | 0 | 0 | 0 | 0 | 0 | 0 | 0 | 0 | 0 | 0 | 0 | 0 | 0
µ-propu C6-3 | 77 | I_total | 10.26 | ISP | 80.4517 | MpropuPlein | 0.024 | M_éjecté | 0.013 | M_burnout | 0.011 | XpropuPlein | 30 | XpropuVide | 30 | Longueur | 70 | Diamètre | 15 | Type | Micro | Combustion | 1.7 | Dépotage | 3
Temps (en s) | 0 | 0.2 | 0.3 | 0.6 | 0.8 | 2 | 2.1 | 2.1 | 2.1 | 2.1 | 2.1 | 2.1 | 2.1 | 2.1 | 2.1 | 2.1 | 2.1 | 2.1 | 2.1 | 2.1 | 2.1 | 2.1 | 2.1 | 1000
Poussée (en N) | 0 | 11 | 7 | 4 | 4.6 | 4.6 | 0 | 0 | 0 | 0 | 0 | 0 | 0 | 0 | 0 | 0 | 0 | 0 | 0 | 0 | 0 | 0 | 0 | 0
I_total_i (en N.s) | 1.1 | 0.9 | 1.65 | 0.86 | 5.52 | 0.23 | 0 | 0 | 0 | 0 | 0 | 0 | 0 | 0 | 0 | 0 | 0 | 0 | 0 | 0 | 0 | 0 | 0
µ-propu C6-3 x2 | 82 | I_total | 20.52 | ISP | 80.4517 | MpropuPlein | 0.048 | M_éjecté | 0.026 | M_burnout | 0.022 | XpropuPlein | 30 | XpropuVide | 30 | Longueur | 70 | Diamètre | 30 | Type | Micro | Combustion | 1.7 | Dépotage | 3
Temps (en s) | 0 | 0.2 | 0.3 | 0.6 | 0.8 | 2 | 2.1 | 2.1 | 2.1 | 2.1 | 2.1 | 2.1 | 2.1 | 2.1 | 2.1 | 2.1 | 2.1 | 2.1 | 2.1 | 2.1 | 2.1 | 2.1 | 2.1 | 1000
Poussée (en N) | 0 | 22 | 14 | 8 | 9.2 | 9.2 | 0 | 0 | 0 | 0 | 0 | 0 | 0 | 0 | 0 | 0 | 0 | 0 | 0 | 0 | 0 | 0 | 0 | 0
I_total_i (en N.s) | 2.2 | 1.8 | 3.3 | 1.72 | 11.04 | 0.46 | 0 | 0 | 0 | 0 | 0 | 0 | 0 | 0 | 0 | 0 | 0 | 0 | 0 | 0 | 0 | 0 | 0
µ-propu C6-3 x3 | 87 | I_total | 30.78 | ISP | 80.4517 | MpropuPlein | 0.072 | M_éjecté | 0.039 | M_burnout | 0.033 | XpropuPlein | 30 | XpropuVide | 30 | Longueur | 70 | Diamètre | 40 | Type | Micro | Combustion | 1.7 | Dépotage | 3
Temps (en s) | 0 | 0.2 | 0.3 | 0.6 | 0.8 | 2 | 2.1 | 2.1 | 2.1 | 2.1 | 2.1 | 2.1 | 2.1 | 2.1 | 2.1 | 2.1 | 2.1 | 2.1 | 2.1 | 2.1 | 2.1 | 2.1 | 2.1 | 1000
Poussée (en N) | 0 | 33 | 21 | 12 | 13.8 | 13.8 | 0 | 0 | 0 | 0 | 0 | 0 | 0 | 0 | 0 | 0 | 0 | 0 | 0 | 0 | 0 | 0 | 0 | 0
I_total_i (en N.s) | 3.3 | 2.7 | 4.95 | 2.58 | 16.56 | 0.69 | 0 | 0 | 0 | 0 | 0 | 0 | 0 | 0 | 0 | 0 | 0 | 0 | 0 | 0 | 0 | 0 | 0
Klima D9-7 | 92 | I_total | 19.962 | ISP | 118.3059 | MpropuPlein | 0.0282 | M_éjecté | 0.0172 | M_burnout | 0.011 | XpropuPlein | 30 | XpropuVide | 30 | Longueur | 70 | Diamètre | 18 | Type | MiniN | Combustion | 2.1 | Dépotage | 7
Temps (en s) | 0 | 0.04 | 0.116 | 0.213 | 0.286 | 0.329 | 0.369 | 0.42 | 0.495 | 0.597 | 1.711 | 1.826 | 1.917 | 1.975 | 2.206 | 2.242 | 2.5 | 2.5 | 2.5 | 2.5 | 2.5 | 2.5 | 2.5 | 1000
Poussée (en N) | 0 | 2.111 | 9.685 | 25 | 15.738 | 12.472 | 10.67 | 9.713 | 9.178 | 8.896 | 8.925 | 8.699 | 8.052 | 6.954 | 1.07 | 0 | 0 | 0 | 0 | 0 | 0 | 0 | 0 | 0
I_total_i (en N.s) | 0.04222 | 0.44825 | 1.6822 | 1.4869 | 0.60652 | 0.46284 | 0.51977 | 0.70841 | 0.92177 | 9.9263 | 1.0134 | 0.76217 | 0.43517 | 0.92677 | 0.01926 | 0 | 0 | 0 | 0 | 0 | 0 | 0 | 0
Klima D9-7 x2 | 97 | I_total | 39.924 | ISP | 118.3059 | MpropuPlein | 0.0564 | M_éjecté | 0.0344 | M_burnout | 0.022 | XpropuPlein | 30 | XpropuVide | 30 | Longueur | 70 | Diamètre | 30 | Type | MiniN | Combustion | 2.1 | Dépotage | 7
Temps (en s) | 0 | 0.04 | 0.116 | 0.213 | 0.286 | 0.329 | 0.369 | 0.42 | 0.495 | 0.597 | 1.711 | 1.826 | 1.917 | 1.975 | 2.206 | 2.242 | 2.5 | 2.5 | 2.5 | 2.5 | 2.5 | 2.5 | 2.5 | 1000
Poussée (en N) | 0 | 4.222 | 19.37 | 50 | 31.476 | 24.944 | 21.34 | 19.426 | 18.356 | 17.792 | 17.85 | 17.398 | 16.104 | 13.908 | 2.14 | 0 | 0 | 0 | 0 | 0 | 0 | 0 | 0 | 0
I_total_i (en N.s) | 0.08444 | 0.8965 | 3.3644 | 2.9739 | 1.213 | 0.92568 | 1.0395 | 1.4168 | 1.8435 | 19.8526 | 2.0268 | 1.5243 | 0.87035 | 1.8535 | 0.03852 | 0 | 0 | 0 | 0 | 0 | 0 | 0 | 0
Klima D9-7 x3 | 102 | I_total | 59.886 | ISP | 118.3059 | MpropuPlein | 0.0846 | M_éjecté | 0.0516 | M_burnout | 0.033 | XpropuPlein | 30 | XpropuVide | 30 | Longueur | 70 | Diamètre | 40 | Type | MiniN | Combustion | 2.1 | Dépotage | 7
Temps (en s) | 0 | 0.04 | 0.116 | 0.213 | 0.286 | 0.329 | 0.369 | 0.42 | 0.495 | 0.597 | 1.711 | 1.826 | 1.917 | 1.975 | 2.206 | 2.242 | 2.5 | 2.5 | 2.5 | 2.5 | 2.5 | 2.5 | 2.5 | 1000
Poussée (en N) | 0 | 6.333 | 29.055 | 75 | 47.214 | 37.416 | 32.01 | 29.139 | 27.534 | 26.688 | 26.775 | 26.097 | 24.156 | 20.862 | 3.21 | 0 | 0 | 0 | 0 | 0 | 0 | 0 | 0 | 0
I_total_i (en N.s) | 0.12666 | 1.3447 | 5.0467 | 4.4608 | 1.8195 | 1.3885 | 1.5593 | 2.1252 | 2.7653 | 29.7789 | 3.0401 | 2.2865 | 1.3055 | 2.7803 | 0.05778 | 0 | 0 | 0 | 0 | 0 | 0 | 0 | 0
MINIF PRO24-1G
p24-1G 24E22 | 108 | I_total | 24.2695 | ISP | 154.6223 | MpropuPlein | 0.052 | M_éjecté | 0.016 | M_burnout | 0.036 | XpropuPlein | 35 | XpropuVide | 35 | Longueur | 69 | Diamètre | 24 | Type | MiniR | Combustion | 1 | Dépotage | 13
Temps (en s) | 0 | 0.008 | 0.026 | 0.038 | 0.067 | 0.101 | 0.33 | 0.528 | 0.716 | 0.841 | 0.912 | 0.987 | 1.016 | 1.065 | 1.087 | 2 | 2 | 2 | 2 | 2 | 2 | 2 | 2 | 1000
Poussée (en N) | 0 | 18.292 | 30 | 30.792 | 18.708 | 21.875 | 26.083 | 28.042 | 27.875 | 23.542 | 17.833 | 7 | 3.333 | 1.083 | 0 | 0 | 0 | 0 | 0 | 0 | 0 | 0 | 0 | 0
I_total_i (en N.s) | 0.073168 | 0.43463 | 0.36475 | 0.71775 | 0.68991 | 5.4912 | 5.3584 | 5.2562 | 3.2136 | 1.4688 | 0.93124 | 0.14983 | 0.10819 | 0.011913 | 0 | 0 | 0 | 0 | 0 | 0 | 0 | 0 | 0
p24-1G 25E75 (Rufina) | 113 | I_total | 24.4889 | ISP | 121.7717 | MpropuPlein | 0.0565 | M_éjecté | 0.0205 | M_burnout | 0.036 | XpropuPlein | 35 | XpropuVide | 35 | Longueur | 69 | Diamètre | 24 | Type | MiniRN | Combustion | 0.33 | Dépotage | 17
Temps (en s) | 0 | 0.009 | 0.012 | 0.023 | 0.027 | 0.047 | 0.092 | 0.118 | 0.141 | 0.192 | 0.222 | 0.25 | 0.26 | 0.281 | 0.287 | 0.306 | 0.314 | 0.326 | 0.329 | 0.5 | 1 | 2 | 2 | 1000
Poussée (en N) | 0 | 84.213 | 95.099 | 77.08 | 68.697 | 73.452 | 81.835 | 83.837 | 86.465 | 86.966 | 85.339 | 80.083 | 78.332 | 82.961 | 78.206 | 24.776 | 14.14 | 8.509 | 0 | 0 | 0 | 0 | 0 | 0
I_total_i (en N.s) | 0.37896 | 0.26897 | 0.94698 | 0.29155 | 1.4215 | 3.494 | 2.1537 | 1.9585 | 4.4225 | 2.5846 | 2.3159 | 0.79208 | 1.6936 | 0.4835 | 0.97833 | 0.15566 | 0.13589 | 0.012764 | 0 | 0 | 0 | 0 | 0
p24-1G 26E31 | 118 | I_total | 26.084 | ISP | 166.1824 | MpropuPlein | 0.052 | M_éjecté | 0.016 | M_burnout | 0.036 | XpropuPlein | 35 | XpropuVide | 35 | Longueur | 69 | Diamètre | 24 | Type | MiniR | Combustion | 0.85 | Dépotage | 15
Temps (en s) | 0 | 0.02 | 0.027 | 0.049 | 0.113 | 0.193 | 0.282 | 0.5 | 0.727 | 0.771 | 0.807 | 0.84 | 0.87 | 1 | 1 | 1 | 1 | 1 | 1 | 1 | 1 | 1 | 2 | 1000
Poussée (en N) | 0 | 43.824 | 39.964 | 26.781 | 32.601 | 34.739 | 35.808 | 34.442 | 29.276 | 22.743 | 9.561 | 3.563 | 0 | 0 | 0 | 0 | 0 | 0 | 0 | 0 | 0 | 0 | 0 | 0
I_total_i (en N.s) | 0.43824 | 0.29326 | 0.7342 | 1.9002 | 2.6936 | 3.1393 | 7.6573 | 7.232 | 1.1444 | 0.58147 | 0.21655 | 0.053445 | 0 | 0 | 0 | 0 | 0 | 0 | 0 | 0 | 0 | 0 | 0
MINIF PRO24-2G
p24-2G 50E51 | 123 | I_total | 49.7888 | ISP | 231 | MpropuPlein | 0.073 | M_éjecté | 0.028 | M_burnout | 0.045 | XpropuPlein | 50 | XpropuVide | 50 | Longueur | 101 | Diamètre | 24 | Type | Mini | Combustion | 1 | Dépotage | 13
Temps (en s) | 0 | 0.001 | 0.027 | 0.051 | 0.06 | 0.092 | 0.119 | 0.17 | 0.3 | 0.462 | 0.569 | 0.675 | 0.778 | 0.846 | 0.917 | 1.009 | 1.032 | 1.045 | 2 | 2 | 2 | 2 | 2 | 1000
Poussée (en N) | 0 | 5.145 | 67.976 | 53.807 | 52.88 | 55.916 | 57.94 | 59.711 | 61.145 | 58.952 | 55.578 | 52.205 | 46.386 | 38.12 | 20.325 | 3.542 | 1.602 | 0 | 0 | 0 | 0 | 0 | 0 | 0
I_total_i (en N.s) | 0.0025725 | 0.95057 | 1.4614 | 0.48009 | 1.7407 | 1.5371 | 3.0001 | 7.8556 | 9.7279 | 6.1274 | 5.7125 | 5.0774 | 2.8732 | 2.0748 | 1.0979 | 0.059156 | 0.010413 | 0 | 0 | 0 | 0 | 0 | 0
p24-1G 53E70 | 128 | I_total | 52.8157 | ISP | 239 | MpropuPlein | 0.073 | M_éjecté | 0.029 | M_burnout | 0.044 | XpropuPlein | 50 | XpropuVide | 50 | Longueur | 101 | Diamètre | 24 | Type | Mini | Combustion | 0.77 | Dépotage | 14
Temps (en s) | 0 | 0.001 | 0.013 | 0.023 | 0.052 | 0.1 | 0.379 | 0.641 | 0.665 | 0.706 | 0.744 | 0.787 | 0.816 | 1 | 1 | 1 | 1 | 1 | 1 | 1 | 1 | 2 | 2 | 1000
Poussée (en N) | 0 | 8.303 | 85.68 | 96.149 | 78.821 | 83.634 | 77.858 | 62.575 | 55.716 | 23.947 | 9.146 | 2.768 | 0 | 0 | 0 | 0 | 0 | 0 | 0 | 0 | 0 | 0 | 0 | 0
I_total_i (en N.s) | 0.0041515 | 0.5639 | 0.90915 | 2.5371 | 3.8989 | 22.5281 | 18.3967 | 1.4195 | 1.6331 | 0.62877 | 0.25615 | 0.040136 | 0 | 0 | 0 | 0 | 0 | 0 | 0 | 0 | 0 | 0 | 0
MINIF PRO29-1G
p29-1G 41F36 | 133 | I_total | 41.835 | ISP | 121.8436 | MpropuPlein | 0.104 | M_éjecté | 0.035 | M_burnout | 0.069 | XpropuPlein | 49 | XpropuVide | 49 | Longueur | 98 | Diamètre | 29 | Type | MiniR | Combustion | 1.07 | Dépotage | 11
Temps (en s) | 0 | 0.01 | 0.02 | 0.03 | 0.04 | 0.06 | 0.07 | 0.08 | 0.1 | 0.2 | 0.3 | 0.4 | 0.5 | 0.6 | 0.7 | 0.8 | 0.85 | 0.92 | 0.95 | 0.99 | 1.05 | 1.05 | 2 | 1000
Poussée (en N) | 0 | 12 | 46 | 75 | 79 | 77 | 62 | 32 | 35 | 38 | 39 | 41 | 43 | 43 | 43 | 43 | 47 | 54 | 32 | 8 | 0 | 0 | 0 | 0
I_total_i (en N.s) | 0.06 | 0.29 | 0.605 | 0.77 | 1.56 | 0.695 | 0.47 | 0.67 | 3.65 | 3.85 | 4 | 4.2 | 4.3 | 4.3 | 4.3 | 2.25 | 3.535 | 1.29 | 0.8 | 0.24 | 0 | 0 | 0
p29-1G 51F36 | 138 | I_total | 52.565 | ISP | 167.4471 | MpropuPlein | 0.101 | M_éjecté | 0.032 | M_burnout | 0.069 | XpropuPlein | 49 | XpropuVide | 49 | Longueur | 98 | Diamètre | 29 | Type | MiniRN | Combustion | 1.8 | Dépotage | 12
Temps (en s) | 0 | 0.01 | 0.03 | 0.04 | 0.05 | 0.06 | 0.07 | 0.08 | 0.09 | 0.1 | 0.2 | 0.3 | 0.4 | 0.5 | 0.7 | 0.8 | 0.9 | 1 | 1.1 | 1.24 | 1.3 | 1.5 | 2 | 1000
Poussée (en N) | 0 | 12 | 41 | 42 | 42 | 40 | 34 | 34 | 35 | 36 | 40 | 42 | 43 | 43 | 43 | 42 | 41 | 40 | 38 | 37 | 12 | 0 | 0 | 0
I_total_i (en N.s) | 0.06 | 0.53 | 0.415 | 0.42 | 0.41 | 0.37 | 0.34 | 0.345 | 0.355 | 3.8 | 4.1 | 4.25 | 4.3 | 8.6 | 4.25 | 4.15 | 4.05 | 3.9 | 5.25 | 1.47 | 1.2 | 0 | 0
p29-1G 55F29 | 143 | I_total | 54.11 | ISP | 146.6969 | MpropuPlein | 0.1058 | M_éjecté | 0.0376 | M_burnout | 0.0682 | XpropuPlein | 49 | XpropuVide | 49 | Longueur | 98 | Diamètre | 29 | Type | MiniR | Combustion | 1.9 | Dépotage | 12
Temps (en s) | 0 | 0.025 | 0.05 | 0.075 | 0.1 | 0.15 | 0.175 | 0.2 | 0.3 | 0.4 | 0.5 | 0.6 | 0.7 | 0.8 | 0.9 | 1.1 | 1.2 | 1.6 | 1.7 | 1.8 | 1.9 | 1.9999 | 2 | 1000
Poussée (en N) | 0 | 15.2574 | 26.378 | 21.4849 | 24.0204 | 28.1128 | 28.691 | 29.1803 | 31.4934 | 32.561 | 32.8279 | 32.6499 | 32.3831 | 32.2496 | 31.8048 | 30.5593 | 30.07 | 26.378 | 24.8656 | 18.4601 | 7.5175 | 1.3789 | 0 | 0
I_total_i (en N.s) | 0.19072 | 0.52044 | 0.59829 | 0.56882 | 1.3033 | 0.71005 | 0.72339 | 3.0337 | 3.2027 | 3.2694 | 3.2739 | 3.2517 | 3.2316 | 3.2027 | 6.2364 | 3.0315 | 11.2896 | 2.5622 | 2.1663 | 1.2989 | 0.44438 | 6.8947e-05 | 0
p29-1G 56F31 | 148 | I_total | 55.5895 | ISP | 177.0817 | MpropuPlein | 0.102 | M_éjecté | 0.032 | M_burnout | 0.07 | XpropuPlein | 49 | XpropuVide | 49 | Longueur | 98 | Diamètre | 29 | Type | MiniRN | Combustion | 0.45 | Dépotage | 12
Temps (en s) | 0 | 0.001 | 0.023 | 0.05 | 0.059 | 0.095 | 0.212 | 0.344 | 1.567 | 1.631 | 1.663 | 1.785 | 1.828 | 2 | 2 | 2 | 2 | 2 | 2 | 2 | 2 | 2 | 2 | 1000
Poussée (en N) | 0 | 3.483 | 64.053 | 31.347 | 28.459 | 32.027 | 36.189 | 37.549 | 26.165 | 26.93 | 25.316 | 3.653 | 0 | 0 | 0 | 0 | 0 | 0 | 0 | 0 | 0 | 0 | 0 | 0
I_total_i (en N.s) | 0.0017415 | 0.7429 | 1.2879 | 0.26913 | 1.0887 | 3.9906 | 4.8667 | 38.9611 | 1.699 | 0.83594 | 1.7671 | 0.07854 | 0 | 0 | 0 | 0 | 0 | 0 | 0 | 0 | 0 | 0 | 0
p29-1G 56F120 | 153 | I_total | 55.7059 | ISP | 180.8433 | MpropuPlein | 0.1062 | M_éjecté | 0.0314 | M_burnout | 0.0748 | XpropuPlein | 49 | XpropuVide | 49 | Longueur | 98 | Diamètre | 29 | Type | MiniRN | Combustion | 0.45 | Dépotage | 14
Temps (en s) | 0 | 0.013 | 0.017 | 0.04 | 0.125 | 0.179 | 0.222 | 0.289 | 0.354 | 0.394 | 0.406 | 0.416 | 0.423 | 0.431 | 0.447 | 0.453 | 0.455 | 0.455 | 0.455 | 0.455 | 0.455 | 0.455 | 2 | 1000
Poussée (en N) | 0 | 79.242 | 90.427 | 101.422 | 127.583 | 136.114 | 139.905 | 143.507 | 138.578 | 125.498 | 123.602 | 125.118 | 130.047 | 120.569 | 25.592 | 8.72 | 0 | 0 | 0 | 0 | 0 | 0 | 0 | 0
I_total_i (en N.s) | 0.51507 | 0.33934 | 2.2063 | 9.7327 | 7.1198 | 5.9344 | 9.4943 | 9.1678 | 5.2815 | 1.4946 | 1.2436 | 0.89308 | 1.0025 | 1.1693 | 0.10294 | 0.00872 | 0 | 0 | 0 | 0 | 0 | 0 | 0
p29-1G 57F59 | 158 | I_total | 57.19 | ISP | 188.057 | MpropuPlein | 0.099 | M_éjecté | 0.031 | M_burnout | 0.068 | XpropuPlein | 49 | XpropuVide | 49 | Longueur | 98 | Diamètre | 29 | Type | MiniRN | Combustion | 0.96 | Dépotage | 12
Temps (en s) | 0 | 0.01 | 0.02 | 0.03 | 0.04 | 0.07 | 0.1 | 0.2 | 0.3 | 0.4 | 0.5 | 0.6 | 0.7 | 0.87 | 0.9 | 0.97 | 0.97 | 0.97 | 0.97 | 0.97 | 0.97 | 0.97 | 2 | 1000
Poussée (en N) | 0 | 16 | 62 | 67 | 71 | 58 | 63 | 67 | 69 | 67 | 65 | 63 | 61 | 60 | 23 | 0 | 0 | 0 | 0 | 0 | 0 | 0 | 0 | 0
I_total_i (en N.s) | 0.08 | 0.39 | 0.645 | 0.69 | 1.935 | 1.815 | 6.5 | 6.8 | 6.8 | 6.6 | 6.4 | 6.2 | 10.285 | 1.245 | 0.805 | 0 | 0 | 0 | 0 | 0 | 0 | 0 | 0
MINIF PRO24-3G
p24-3G 60F50 | 163 | I_total | 59.7023 | ISP | 190.7792 | MpropuPlein | 0.0939 | M_éjecté | 0.0319 | M_burnout | 0.062 | XpropuPlein | 66.5 | XpropuVide | 66.5 | Longueur | 133 | Diamètre | 24 | Type | MiniR | Combustion | 1.2 | Dépotage | 13
Temps (en s) | 0 | 0.015 | 0.022 | 0.064 | 0.118 | 0.342 | 0.536 | 0.743 | 0.884 | 0.976 | 1.096 | 1.246 | 1.298 | 2 | 2 | 2 | 2 | 2 | 2 | 2 | 2 | 2 | 2 | 1000
Poussée (en N) | 0 | 64.982 | 69.516 | 55.537 | 62.81 | 62.149 | 59.41 | 53.837 | 46.942 | 40.047 | 12.562 | 2.078 | 0 | 0 | 0 | 0 | 0 | 0 | 0 | 0 | 0 | 0 | 0 | 0
I_total_i (en N.s) | 0.48736 | 0.47074 | 2.6261 | 3.1954 | 13.9954 | 11.7912 | 11.7211 | 7.1049 | 4.0015 | 3.1565 | 1.098 | 0.054028 | 0 | 0 | 0 | 0 | 0 | 0 | 0 | 0 | 0 | 0 | 0
p24-3G 68F79 | 168 | I_total | 68.3806 | ISP | 134.0481 | MpropuPlein | 0.1075 | M_éjecté | 0.052 | M_burnout | 0.0555 | XpropuPlein | 66.5 | XpropuVide | 66.5 | Longueur | 133 | Diamètre | 24 | Type | MiniR | Combustion | 0.86 | Dépotage | 13
Temps (en s) | 0 | 0.005 | 0.013 | 0.022 | 0.043 | 0.119 | 0.198 | 0.267 | 0.343 | 0.404 | 0.498 | 0.555 | 0.622 | 0.663 | 0.704 | 0.729 | 0.747 | 0.768 | 0.821 | 0.852 | 0.892 | 1 | 2 | 1000
Poussée (en N) | 0 | 60 | 89.007 | 96.291 | 81.722 | 85.563 | 87.947 | 89.272 | 89.934 | 90.861 | 91.523 | 89.669 | 83.974 | 80.53 | 78.94 | 74.172 | 66.887 | 53.775 | 18.543 | 7.815 | 2.119 | 0 | 0 | 0
I_total_i (en N.s) | 0.15 | 0.59603 | 0.83384 | 1.8691 | 6.3568 | 6.8536 | 6.1141 | 6.8098 | 5.5142 | 8.572 | 5.164 | 5.817 | 3.3723 | 3.2691 | 1.9139 | 1.2695 | 1.267 | 1.9164 | 0.40855 | 0.19868 | 0.11443 | 0 | 0
p24-3G 68F240 | 173 | I_total | 67.9854 | ISP | 181.8955 | MpropuPlein | 0.0918 | M_éjecté | 0.0381 | M_burnout | 0.0537 | XpropuPlein | 66.5 | XpropuVide | 66.5 | Longueur | 133 | Diamètre | 24 | Type | MiniR | Combustion | 0.33 | Dépotage | 15
Temps (en s) | 0 | 0.004 | 0.007 | 0.01 | 0.022 | 0.028 | 0.041 | 0.058 | 0.077 | 0.089 | 0.097 | 0.119 | 0.147 | 0.177 | 0.207 | 0.253 | 0.259 | 0.272 | 0.28 | 0.286 | 0.294 | 0.328 | 2 | 1000
Poussée (en N) | 0 | 100.528 | 197.493 | 222.032 | 241.425 | 237.863 | 239.446 | 252.507 | 263.984 | 275.462 | 271.504 | 278.628 | 281.398 | 272.296 | 258.443 | 218.47 | 188.786 | 74.802 | 31.266 | 15.831 | 8.707 | 0 | 0 | 0
I_total_i (en N.s) | 0.20106 | 0.44703 | 0.62929 | 2.7807 | 1.4379 | 3.1025 | 4.1816 | 4.9067 | 3.2367 | 2.1879 | 6.0515 | 7.8404 | 8.3054 | 7.9611 | 10.969 | 1.2218 | 1.7133 | 0.42427 | 0.14129 | 0.098152 | 0.14802 | 0 | 0
p24-3G 73F30 | 178 | I_total | 73.5574 | ISP | 156.8662 | MpropuPlein | 0.1022 | M_éjecté | 0.0478 | M_burnout | 0.0544 | XpropuPlein | 66.5 | XpropuVide | 66.5 | Longueur | 133 | Diamètre | 24 | Type | MiniR | Combustion | 2.36 | Dépotage | 6
Temps (en s) | 0 | 0.014 | 0.056 | 0.092 | 0.16 | 0.232 | 0.363 | 0.499 | 0.655 | 0.843 | 1.216 | 1.368 | 1.54 | 1.675 | 1.861 | 2.013 | 2.159 | 2.302 | 2.462 | 2.598 | 2.598 | 2.598 | 2.598 | 1000
Poussée (en N) | 0 | 54.222 | 43.456 | 50.185 | 54.063 | 48.364 | 45.752 | 43.14 | 40.29 | 37.836 | 32.612 | 30.317 | 26.359 | 23.509 | 19.077 | 14.565 | 10.053 | 4.828 | 1.504 | 0 | 0 | 0 | 0 | 0
I_total_i (en N.s) | 0.37955 | 2.0512 | 1.6855 | 3.5444 | 3.6874 | 6.1646 | 6.0447 | 6.5075 | 7.3438 | 13.1386 | 4.7826 | 4.8741 | 3.3661 | 3.9605 | 2.5568 | 1.7971 | 1.064 | 0.50656 | 0.10227 | 0 | 0 | 0 | 0
p24-3G 74F85 | 183 | I_total | 73.1695 | ISP | 177.5873 | MpropuPlein | 0.096 | M_éjecté | 0.042 | M_burnout | 0.054 | XpropuPlein | 66.5 | XpropuVide | 66.5 | Longueur | 133 | Diamètre | 24 | Type | MiniR | Combustion | 0.87 | Dépotage | 15
Temps (en s) | 0 | 0.01 | 0.023 | 0.04 | 0.118 | 0.283 | 0.51 | 0.688 | 0.787 | 0.852 | 0.873 | 0.873 | 0.873 | 0.873 | 0.873 | 0.873 | 0.873 | 0.873 | 0.873 | 0.873 | 0.873 | 0.873 | 2 | 1000
Poussée (en N) | 0 | 76.074 | 100.185 | 92.425 | 100.878 | 102.402 | 96.443 | 87.436 | 25.912 | 7.206 | 0 | 0 | 0 | 0 | 0 | 0 | 0 | 0 | 0 | 0 | 0 | 0 | 0 | 0
I_total_i (en N.s) | 0.38037 | 1.1457 | 1.6372 | 7.5388 | 16.7706 | 22.5689 | 16.3652 | 5.6107 | 1.0763 | 0.075663 | 0 | 0 | 0 | 0 | 0 | 0 | 0 | 0 | 0 | 0 | 0 | 0 | 0
p24-3G 75F51 | 188 | I_total | 75.2544 | ISP | 232.4603 | MpropuPlein | 0.095 | M_éjecté | 0.033 | M_burnout | 0.062 | XpropuPlein | 66.5 | XpropuVide | 66.5 | Longueur | 133 | Diamètre | 24 | Type | MiniR | Combustion | 1.5 | Dépotage | 12
Temps (en s) | 0 | 0.02 | 0.031 | 0.062 | 0.117 | 1.211 | 1.376 | 1.456 | 1.532 | 1.577 | 2 | 2 | 2 | 2 | 2 | 2 | 2 | 2 | 2 | 2 | 2 | 2 | 2 | 1000
Poussée (en N) | 0 | 75.924 | 84.148 | 70.441 | 73.659 | 38.737 | 14.779 | 7.271 | 3.337 | 0 | 0 | 0 | 0 | 0 | 0 | 0 | 0 | 0 | 0 | 0 | 0 | 0 | 0 | 0
I_total_i (en N.s) | 0.75924 | 0.8804 | 2.3961 | 3.9628 | 61.4806 | 4.4151 | 0.882 | 0.4031 | 0.075082 | 0 | 0 | 0 | 0 | 0 | 0 | 0 | 0 | 0 | 0 | 0 | 0 | 0 | 0
MINIF PRO24-6G
p24-6G 140G145 PK | 193 | I_total | 141.05 | ISP | 186.2459 | MpropuPlein | 0.1619 | M_éjecté | 0.0772 | M_burnout | 0.0847 | XpropuPlein | 114 | XpropuVide | 114 | Longueur | 228 | Diamètre | 24 | Type | Mini | Combustion | 0.96 | Dépotage | 15
Temps (en s) | 0 | 0.02 | 0.03 | 0.05 | 0.6 | 0.67 | 0.7 | 0.8 | 0.9 | 1.05 | 1.05 | 1.05 | 1.05 | 1.05 | 1.05 | 1.05 | 1.05 | 1.05 | 1.05 | 1.05 | 1.05 | 1.05 | 2 | 1000
Poussée (en N) | 0 | 350 | 250 | 210 | 150 | 140 | 130 | 65 | 30 | 0 | 0 | 0 | 0 | 0 | 0 | 0 | 0 | 0 | 0 | 0 | 0 | 0 | 0 | 0
I_total_i (en N.s) | 3.5 | 3 | 4.6 | 99 | 10.15 | 4.05 | 9.75 | 4.75 | 2.25 | 0 | 0 | 0 | 0 | 0 | 0 | 0 | 0 | 0 | 0 | 0 | 0 | 0 | 0
143G150 BS
Pandora (Pro24-6G BS) | 198 | I_total | 142.44 | ISP | 192.0619 | MpropuPlein | 0.1599 | M_éjecté | 0.0756 | M_burnout | 0.0843 | XpropuPlein | 114 | XpropuVide | 114 | Longueur | 228 | Diamètre | 24 | Type | MiniN | Combustion | 0.97 | Dépotage
Temps (en s) | 0 | 0.02 | 0.04 | 0.62 | 0.66 | 0.68 | 0.8 | 0.84 | 0.88 | 0.92 | 0.96 | 1 | 1.08 | 2 | 2 | 2 | 2 | 2 | 2 | 2 | 2 | 2 | 2 | 1000
Poussée (en N) | 0 | 250 | 210 | 160 | 150 | 142 | 62 | 48 | 34 | 24 | 15 | 10 | 0 | 0 | 0 | 0 | 0 | 0 | 0 | 0 | 0 | 0 | 0 | 0
I_total_i (en N.s) | 2.5 | 4.6 | 107.3 | 6.2 | 2.92 | 12.24 | 2.2 | 1.64 | 1.16 | 0.78 | 0.5 | 0.4 | 0 | 0 | 0 | 0 | 0 | 0 | 0 | 0 | 0 | 0 | 0
p24-6G 142G117 WT | 203 | I_total | 143.0885 | ISP | 168.235 | MpropuPlein | 0.1725 | M_éjecté | 0.0867 | M_burnout | 0.0858 | XpropuPlein | 114 | XpropuVide | 114 | Longueur | 228 | Diamètre | 24 | Type | Mini | Combustion | 0.97 | Dépotage | 11
Temps (en s) | 0 | 0.008 | 0.013 | 0.022 | 0.035 | 0.063 | 0.103 | 0.196 | 0.311 | 0.474 | 0.564 | 0.762 | 0.858 | 0.928 | 1.038 | 1.08 | 1.131 | 1.185 | 1.224 | 1.258 | 1.4 | 1.441 | 2 | 1000
Poussée (en N) | 0 | 168.643 | 177.339 | 177.866 | 171.278 | 157.839 | 154.941 | 148.88 | 144.137 | 138.076 | 135.705 | 125.955 | 116.733 | 101.713 | 57.444 | 42.688 | 31.884 | 17.655 | 9.486 | 5.27 | 0.791 | 0 | 0 | 0
I_total_i (en N.s) | 0.67457 | 0.86495 | 1.5984 | 2.2694 | 4.6076 | 6.2556 | 14.1277 | 16.8485 | 23.0004 | 12.3201 | 25.9043 | 11.649 | 7.6456 | 8.7536 | 2.1028 | 1.9016 | 1.3376 | 0.52925 | 0.25085 | 0.43033 | 0.016216 | 0 | 0
p24-6G 139G107 DT | 208 | I_total | 139.4234 | ISP | 158.6203 | MpropuPlein | 0.1945 | M_éjecté | 0.0896 | M_burnout | 0.1049 | XpropuPlein | 114 | XpropuVide | 144 | Longueur | 228 | Diamètre | 24 | Type | Mini | Combustion | 1.3 | Dépotage | 12
Temps (en s) | 0 | 0.011 | 0.022 | 0.046 | 0.081 | 0.219 | 0.253 | 0.274 | 0.305 | 0.412 | 0.789 | 0.899 | 0.953 | 0.999 | 1.03 | 1.057 | 1.102 | 1.154 | 1.197 | 1.277 | 1.335 | 1.451 | 2 | 1000
Poussée (en N) | 0 | 198.418 | 221.835 | 212.658 | 218.354 | 204.43 | 195.886 | 183.544 | 88.291 | 93.671 | 93.987 | 91.139 | 89.873 | 87.025 | 81.329 | 69.937 | 54.114 | 42.405 | 31.646 | 17.089 | 9.81 | 0 | 0 | 0
I_total_i (en N.s) | 1.0913 | 2.3114 | 5.2139 | 7.5427 | 29.1721 | 6.8054 | 3.984 | 4.2134 | 9.735 | 35.3735 | 10.1819 | 4.8873 | 4.0687 | 2.6095 | 2.0421 | 2.7911 | 2.5095 | 1.5921 | 1.9494 | 0.78007 | 0.56898 | 0 | 0
MINIF PRO29-2G
p29-2G 84G88 | 213 | I_total | 82.7985 | ISP | 131.8783 | MpropuPlein | 0.152 | M_éjecté | 0.064 | M_burnout | 0.088 | XpropuPlein | 71 | XpropuVide | 71 | Longueur | 142 | Diamètre | 29 | Type | Mini | Combustion | 0.96 | Dépotage | 11
Temps (en s) | 0 | 0.02 | 0.03 | 0.04 | 0.06 | 0.08 | 0.15 | 0.18 | 0.2 | 0.3 | 0.4 | 0.5 | 0.6 | 0.7 | 0.82 | 0.93 | 1 | 1 | 1 | 1 | 1 | 1 | 2 | 1000
Poussée (en N) | 0 | 41.9 | 92.1 | 116.7 | 112.7 | 82.7 | 84.7 | 86.2 | 87.9 | 90.9 | 93.9 | 95.3 | 96.8 | 97.6 | 108.2 | 11 | 0 | 0 | 0 | 0 | 0 | 0 | 0 | 0
I_total_i (en N.s) | 0.419 | 0.67 | 1.044 | 2.294 | 1.954 | 5.859 | 2.5635 | 1.741 | 8.94 | 9.24 | 9.46 | 9.605 | 9.72 | 12.348 | 6.556 | 0.385 | 0 | 0 | 0 | 0 | 0 | 0 | 0
p29-2G 93G80 | 218 | I_total | 98.2571 | ISP | 177.5889 | MpropuPlein | 0.1432 | M_éjecté | 0.0564 | M_burnout | 0.0868 | XpropuPlein | 71 | XpropuVide | 71 | Longueur | 142 | Diamètre | 29 | Type | Mini | Combustion | 1.15 | Dépotage | 14
Temps (en s) | 0 | 0.015 | 0.03 | 0.045 | 0.06 | 0.075 | 0.09 | 0.105 | 0.12 | 0.18 | 0.24 | 0.3 | 0.48 | 0.6 | 0.66 | 0.72 | 0.78 | 0.84 | 0.9 | 0.96 | 1.035 | 1.2 | 2 | 1000
Poussée (en N) | 0 | 99.3288 | 109.0704 | 65.2554 | 67.5685 | 73.9294 | 74.3298 | 78.1553 | 78.6001 | 82.2031 | 84.5162 | 88.5196 | 95.103 | 95.5478 | 94.4802 | 92.1227 | 90.7437 | 88.9644 | 85.4059 | 83.4486 | 88.0748 | 0 | 0 | 0
I_total_i (en N.s) | 0.74497 | 1.563 | 1.3074 | 0.99618 | 1.0612 | 1.1119 | 1.1436 | 1.1757 | 4.8241 | 5.0016 | 5.1911 | 16.526 | 11.439 | 5.7008 | 5.5981 | 5.486 | 5.3912 | 5.2311 | 5.0656 | 6.4321 | 7.2662 | 0 | 0
p29-2G 110G250 | 223 | I_total | 109.6064 | ISP | 194.3117 | MpropuPlein | 0.1413 | M_éjecté | 0.0575 | M_burnout | 0.0838 | XpropuPlein | 71 | XpropuVide | 71 | Longueur | 142 | Diamètre | 29 | Type | MiniN | Combustion | 0.45 | Dépotage | 14
Temps (en s) | 0 | 0.006 | 0.011 | 0.016 | 0.031 | 0.075 | 0.122 | 0.216 | 0.25 | 0.287 | 0.354 | 0.374 | 0.4 | 0.413 | 0.42 | 0.433 | 0.445 | 0.454 | 0.454 | 0.454 | 0.454 | 0.454 | 2 | 1000
Poussée (en N) | 0 | 151.621 | 198.079 | 203.121 | 201.681 | 226.17 | 250.3 | 280.192 | 287.035 | 284.874 | 269.748 | 258.583 | 233.373 | 234.094 | 227.611 | 137.935 | 33.854 | 0 | 0 | 0 | 0 | 0 | 0 | 0
I_total_i (en N.s) | 0.45486 | 0.87425 | 1.003 | 3.036 | 9.4127 | 11.197 | 24.9331 | 9.6429 | 10.5803 | 18.5798 | 5.2833 | 6.3954 | 3.0385 | 1.616 | 2.376 | 1.0307 | 0.15234 | 0 | 0 | 0 | 0 | 0 | 0
p29-2G 116G126 | 228 | I_total | 115.63 | ISP | 199.7788 | MpropuPlein | 0.145 | M_éjecté | 0.059 | M_burnout | 0.086 | XpropuPlein | 71 | XpropuVide | 71 | Longueur | 142 | Diamètre | 29 | Type | MiniRN | Combustion | 0.93 | Dépotage | 13
Temps (en s) | 0 | 0.01 | 0.02 | 0.03 | 0.04 | 0.05 | 0.1 | 0.2 | 0.3 | 0.4 | 0.6 | 0.75 | 0.81 | 0.86 | 0.9 | 0.95 | 1 | 1 | 1 | 1 | 1 | 1 | 2 | 1000
Poussée (en N) | 0 | 55 | 168 | 157 | 148 | 125 | 135 | 141 | 142 | 141 | 133 | 127 | 128 | 60 | 15 | 0 | 0 | 0 | 0 | 0 | 0 | 0 | 0 | 0
I_total_i (en N.s) | 0.275 | 1.115 | 1.625 | 1.525 | 1.365 | 6.5 | 13.8 | 14.15 | 14.15 | 27.4 | 19.5 | 7.65 | 4.7 | 1.5 | 0.375 | 0 | 0 | 0 | 0 | 0 | 0 | 0 | 0
MINIF PRO29-3G
p29-3G 125G131 | 233 | I_total | 115.63 | ISP | 125.3931 | MpropuPlein | 0.2 | M_éjecté | 0.094 | M_burnout | 0.106 | XpropuPlein | 93 | XpropuVide | 93 | Longueur | 187 | Diamètre | 29 | Type | Mini | Combustion | 0.96 | Dépotage | 14
Temps (en s) | 0 | 0.01 | 0.02 | 0.03 | 0.04 | 0.05 | 0.1 | 0.2 | 0.3 | 0.4 | 0.6 | 0.75 | 0.81 | 0.86 | 0.9 | 0.95 | 1 | 1 | 1 | 1 | 1 | 1 | 2 | 1000
Poussée (en N) | 0 | 55 | 168 | 157 | 148 | 125 | 135 | 141 | 142 | 141 | 133 | 127 | 128 | 60 | 15 | 0 | 0 | 0 | 0 | 0 | 0 | 0 | 0 | 0
I_total_i (en N.s) | 0.275 | 1.115 | 1.625 | 1.525 | 1.365 | 6.5 | 13.8 | 14.15 | 14.15 | 27.4 | 19.5 | 7.65 | 4.7 | 1.5 | 0.375 | 0 | 0 | 0 | 0 | 0 | 0 | 0 | 0
p29-3G 159G125 | 238 | I_total | 158.0482 | ISP | 198 | MpropuPlein | 0.1945 | M_éjecté | 0.0896 | M_burnout | 0.1049 | XpropuPlein | 93 | XpropuVide | 93 | Longueur | 187 | Diamètre | 29 | Type | Mini | Combustion | 1.27 | Dépotage | 14
Temps (en s) | 0 | 0.004 | 0.022 | 0.039 | 0.122 | 0.236 | 0.589 | 0.801 | 1.068 | 1.118 | 1.145 | 1.174 | 1.211 | 1.247 | 1.299 | 2 | 2 | 2 | 2 | 2 | 2 | 2 | 2 | 1000
Poussée (en N) | 0 | 15.683 | 170.834 | 116.877 | 142.642 | 149.737 | 142.642 | 131.253 | 122.104 | 107.915 | 78.416 | 43.129 | 21.471 | 8.775 | 0 | 0 | 0 | 0 | 0 | 0 | 0 | 0 | 0 | 0
I_total_i (en N.s) | 0.031366 | 1.6787 | 2.4455 | 10.77 | 16.6656 | 51.6049 | 29.0329 | 33.8232 | 5.7505 | 2.5155 | 1.7624 | 1.1951 | 0.54443 | 0.22815 | 0 | 0 | 0 | 0 | 0 | 0 | 0 | 0 | 0
MINIF PRO38-1G
p38-1G 137G58 | 243 | I_total | 136.7524 | ISP | 152.3508 | MpropuPlein | 0.2125 | M_éjecté | 0.0915 | M_burnout | 0.121 | XpropuPlein | 63 | XpropuVide | 114 | Longueur | 127 | Diamètre | 38 | Type | Mini | Combustion | 2.36 | Dépotage | 13
Temps (en s) | 0 | 0.029 | 0.046 | 0.058 | 0.084 | 0.171 | 0.28 | 0.455 | 0.586 | 0.741 | 0.952 | 1.217 | 1.43 | 1.626 | 1.807 | 1.959 | 2.104 | 2.168 | 2.21 | 2.247 | 2.329 | 2.4 | 2.4 | 1000
Poussée (en N) | 0 | 90.25 | 69.17 | 59.947 | 47.167 | 57.971 | 59.552 | 61.265 | 61.66 | 62.319 | 63.768 | 64.69 | 63.768 | 61.265 | 58.103 | 53.887 | 48.353 | 47.563 | 44.005 | 37.286 | 22.266 | 0 | 0 | 0
I_total_i (en N.s) | 1.3086 | 1.3551 | 0.7747 | 1.3925 | 4.5735 | 6.405 | 10.5715 | 8.0516 | 9.6084 | 13.3022 | 17.0207 | 13.6808 | 12.2532 | 10.8028 | 8.5112 | 7.4124 | 3.0693 | 1.9229 | 1.5039 | 2.4416 | 0.79044 | 0 | 0
p38-1G 128G185 | 248 | I_total | 127.0694 | ISP | 180.6562 | MpropuPlein | 0.1884 | M_éjecté | 0.0717 | M_burnout | 0.1167 | XpropuPlein | 63 | XpropuVide | 114 | Longueur | 127 | Diamètre | 38 | Type | Mini | Combustion | 0.69 | Dépotage | 12
Temps (en s) | 0 | 0.01 | 0.02 | 0.05 | 0.1 | 0.2 | 0.3 | 0.35 | 0.4 | 0.45 | 0.5 | 0.55 | 0.6 | 0.61 | 0.63 | 0.64 | 0.65 | 0.67 | 0.68 | 0.69 | 0.69 | 0.69 | 2 | 1000
Poussée (en N) | 0 | 108.72 | 131.19 | 153.14 | 168.97 | 189.92 | 199.95 | 203.59 | 205.03 | 202.6 | 203.06 | 199.34 | 194.71 | 194.1 | 193.49 | 193.68 | 202.91 | 163.39 | 80.44 | 0 | 0 | 0 | 0 | 0
I_total_i (en N.s) | 0.5436 | 1.1996 | 4.2649 | 8.0528 | 17.9445 | 19.4935 | 10.0885 | 10.2155 | 10.1907 | 10.1415 | 10.06 | 9.8512 | 1.9441 | 3.8759 | 1.9359 | 1.983 | 3.663 | 1.2192 | 0.4022 | 0 | 0 | 0 | 0
p38-1G 141G78 | 253 | I_total | 142.7236 | ISP | 208 | MpropuPlein | 0.197 | M_éjecté | 0.07 | M_burnout | 0.127 | XpropuPlein | 63 | XpropuVide | 114 | Longueur | 127 | Diamètre | 38 | Type | Mini | Combustion | 1.8 | Dépotage | 15
Temps (en s) | 0 | 0.006 | 0.018 | 0.036 | 0.047 | 0.084 | 0.135 | 0.238 | 0.438 | 0.63 | 0.859 | 1.283 | 1.447 | 1.643 | 1.713 | 1.743 | 1.79 | 1.818 | 1.852 | 2 | 2 | 2 | 2 | 1000
Poussée (en N) | 0 | 104.068 | 137.928 | 70.707 | 62.242 | 73.694 | 78.176 | 84.151 | 89.628 | 88.135 | 87.139 | 77.18 | 70.707 | 67.719 | 64.234 | 54.275 | 18.424 | 6.473 | 0 | 0 | 0 | 0 | 0 | 0
I_total_i (en N.s) | 0.3122 | 1.452 | 1.8777 | 0.73122 | 2.5148 | 3.8727 | 8.3598 | 17.3779 | 17.0652 | 20.0689 | 34.8356 | 12.1267 | 13.5657 | 4.6184 | 1.7776 | 1.7084 | 0.34856 | 0.11004 | 0 | 0 | 0 | 0 | 0
Wapiti | 258 | I_total | 33.5 | ISP | 68.2977 | MpropuPlein | 0.085 | M_éjecté | 0.05 | M_burnout | 0.035 | XpropuPlein | 20 | XpropuVide | 20 | Longueur | 39 | Diamètre | 39 | Type | MiniN
Temps (en s) | 0 | 0.05 | 0.1 | 0.25 | 0.3 | 0.35 | 0.45 | 0.55 | 3.5 | 3.6 | 3.6 | 3.6 | 3.6 | 3.6 | 3.6 | 3.6 | 3.6 | 3.6 | 3.6 | 3.6 | 3.6 | 3.6 | 3.6 | 1000
Poussée (en N) | 0 | 68 | 62 | 60 | 39 | 38 | 9 | 5 | 3 | 0 | 0 | 0 | 0 | 0 | 0 | 0 | 0 | 0 | 0 | 0 | 0 | 0 | 0 | 0
I_total_i (en N.s) | 1.7 | 3.25 | 9.15 | 2.475 | 1.925 | 2.35 | 0.7 | 11.8 | 0.15 | 0 | 0 | 0 | 0 | 0 | 0 | 0 | 0 | 0 | 0 | 0 | 0 | 0 | 0
Cariacou | 263 | I_total | 145.46 | ISP | 211.8247 | MpropuPlein | 0.22 | M_éjecté | 0.07 | M_burnout | 0.15 | XpropuPlein | 50 | XpropuVide | 55 | Longueur | 76 | Diamètre | 40 | Type | MiniN
Temps (en s) | 0 | 0.02 | 0.04 | 0.05 | 0.06 | 0.94 | 0.942 | 0.95 | 0.95 | 0.95 | 0.95 | 0.95 | 0.95 | 0.95 | 0.95 | 0.95 | 0.95 | 0.95 | 0.95 | 0.95 | 0.95 | 0.95 | 2 | 1000
Poussée (en N) | 0 | 320 | 170 | 205 | 217 | 85 | 82 | 0 | 0 | 0 | 0 | 0 | 0 | 0 | 0 | 0 | 0 | 0 | 0 | 0 | 0 | 0 | 0 | 0
I_total_i (en N.s) | 3.2 | 4.9 | 1.875 | 2.11 | 132.88 | 0.167 | 0.328 | 0 | 0 | 0 | 0 | 0 | 0 | 0 | 0 | 0 | 0 | 0 | 0 | 0 | 0 | 0 | 0
FUSEX
Isard | 269 | I_total | 1071.6 | ISP | 163.038 | MpropuPlein | 2.02 | M_éjecté | 0.67 | M_burnout | 1.35 | XpropuPlein | 154 | XpropuVide | 168 | Longueur | 230 | Diamètre | 67 | Type | Fusex
Temps (en s) | 0 | 0.02 | 0.05 | 0.06 | 0.09 | 0.17 | 0.2 | 0.38 | 0.75 | 0.79 | 1.13 | 1.2 | 1.5 | 1.54 | 1.65 | 1.7 | 1.79 | 1.79 | 1.79 | 1.79 | 1.79 | 1.79 | 1.79 | 1000
Poussée (en N) | 0 | 20 | 870 | 530 | 790 | 700 | 710 | 670 | 630 | 630 | 710 | 690 | 690 | 660 | 160 | 10 | 0 | 0 | 0 | 0 | 0 | 0 | 0 | 0
I_total_i (en N.s) | 0.2 | 13.35 | 7 | 19.8 | 59.6 | 21.15 | 124.2 | 240.5 | 25.2 | 227.8 | 49 | 207 | 27 | 45.1 | 4.25 | 0.45 | 0 | 0 | 0 | 0 | 0 | 0 | 0
Chamois | 274 | I_total | 2102.35 | ISP | 174.2332 | MpropuPlein | 3.7 | M_éjecté | 1.23 | M_burnout | 2.47 | XpropuPlein | 151 | XpropuVide | 171 | Longueur | 247 | Diamètre | 90 | Type | Fusex
Temps (en s) | 0 | 0.05 | 0.1 | 1 | 1.35 | 1.75 | 2.15 | 2.25 | 2.48 | 2.6 | 2.8 | 2.8 | 2.8 | 2.8 | 2.8 | 2.8 | 2.8 | 2.8 | 2.8 | 2.8 | 2.8 | 2.8 | 2.8 | 1000
Poussée (en N) | 0 | 860 | 840 | 840 | 850 | 900 | 1050 | 1020 | 120 | 30 | 0 | 0 | 0 | 0 | 0 | 0 | 0 | 0 | 0 | 0 | 0 | 0 | 0 | 0
I_total_i (en N.s) | 21.5 | 42.5 | 756 | 295.75 | 350 | 390 | 103.5 | 131.1 | 9 | 3 | 0 | 0 | 0 | 0 | 0 | 0 | 0 | 0 | 0 | 0 | 0 | 0 | 0
Barasinga (Pro54-5G C) | 279 | I_total | 2058.37 | ISP | 203.1207 | MpropuPlein | 1.685 | M_éjecté | 1.033 | M_burnout | 0.652 | XpropuPlein | 250 | XpropuVide | 240 | Longueur | 488 | Diamètre | 54 | Type | Fusex
Temps (en s) | 0 | 0.05 | 0.5 | 1 | 1.5 | 2 | 2.5 | 2.97 | 3.2 | 3.47 | 3.59 | 3.59 | 3.59 | 3.59 | 3.59 | 3.59 | 3.59 | 3.59 | 3.59 | 3.59 | 3.59 | 3.59 | 3.59 | 1000
Poussée (en N) | 0 | 893 | 798 | 739 | 659 | 586 | 513 | 417 | 225 | 67 | 0 | 0 | 0 | 0 | 0 | 0 | 0 | 0 | 0 | 0 | 0 | 0 | 0 | 0
I_total_i (en N.s) | 22.325 | 380.475 | 384.25 | 349.5 | 311.25 | 274.75 | 218.55 | 73.83 | 39.42 | 4.02 | 0 | 0 | 0 | 0 | 0 | 0 | 0 | 0 | 0 | 0 | 0 | 0 | 0
Pro75-2G | 284 | I_total | 2486.042 | ISP | 199.5426 | MpropuPlein | 2.59 | M_éjecté | 1.27 | M_burnout | 1.32 | XpropuPlein | 175 | XpropuVide | 175 | Longueur | 350 | Diamètre | 75 | Type | Fusex
Temps (en s) | 0 | 0.04 | 0.07 | 0.1 | 0.21 | 0.35 | 0.53 | 0.82 | 1.18 | 1.72 | 2.15 | 2.39 | 2.9 | 3.07 | 3.56 | 3.98 | 4.32 | 4.48 | 4.6 | 4.65 | 4.8 | 4.83 | 4.84 | 1000
Poussée (en N) | 0 | 394.4 | 617.7 | 645.1 | 658.2 | 669.2 | 667.7 | 661.6 | 626.9 | 588.5 | 557.7 | 542.3 | 492.9 | 470.3 | 426.8 | 399 | 394 | 380.6 | 364.2 | 290.9 | 91.2 | 45.8 | 0 | 0
I_total_i (en N.s) | 7.888 | 15.1815 | 18.942 | 71.6815 | 92.918 | 120.321 | 192.7485 | 231.93 | 328.158 | 246.433 | 132 | 263.976 | 81.872 | 219.7895 | 173.418 | 134.81 | 61.968 | 44.688 | 16.3775 | 28.6575 | 2.055 | 0.229 | 0
Orignal (Pro75-3G C) | 289 | I_total | 3739.0285 | ISP | 203.4942 | MpropuPlein | 3.511 | M_éjecté | 1.873 | M_burnout | 1.638 | XpropuPlein | 243 | XpropuVide | 243 | Longueur | 486 | Diamètre | 75 | Type | Fusex
Temps (en s) | 0 | 0.01 | 0.1 | 0.12 | 0.26 | 0.71 | 1.28 | 2.05 | 2.41 | 2.83 | 3.25 | 3.65 | 3.8 | 4 | 4.1 | 4.19 | 4.31 | 4.41 | 4.52 | 4.6 | 4.65 | 4.67 | 4.68 | 1000
Poussée (en N) | 27 | 402.4 | 1286 | 1257 | 1042 | 1027 | 998.4 | 901.4 | 849.6 | 763.5 | 707.1 | 655.1 | 651.7 | 624.1 | 601.3 | 536.2 | 415.7 | 270.2 | 140.2 | 76.9 | 54.9 | 40.2 | 0 | 0
I_total_i (en N.s) | 2.147 | 75.978 | 25.43 | 160.93 | 465.525 | 577.239 | 731.423 | 315.18 | 338.751 | 308.826 | 272.44 | 98.01 | 127.58 | 61.27 | 51.1875 | 57.114 | 34.295 | 22.572 | 8.684 | 3.295 | 0.951 | 0.201 | 0
Pro98-2G WT | 294 | I_total | 5322.2813 | ISP | 210.0412 | MpropuPlein | 4.977 | M_éjecté | 2.583 | M_burnout | 2.394 | XpropuPlein | 197 | XpropuVide | 197 | Longueur | 394 | Diamètre | 98 | Type | Fusex
Temps (en s) | 0 | 0.037 | 0.121 | 0.328 | 1.299 | 1.545 | 1.797 | 1.998 | 2.208 | 2.462 | 2.782 | 3.086 | 3.213 | 3.258 | 3.328 | 3.383 | 3.428 | 3.5 | 3.5 | 3.5 | 3.5 | 3.5 | 3.5 | 1000
Poussée (en N) | 0 | 1474.12 | 1436.5 | 1523.49 | 1775.06 | 1807.97 | 1807.97 | 1786.81 | 1737.44 | 1572.86 | 1415.34 | 1309.55 | 1290.74 | 1309.55 | 679.459 | 173.979 | 68.181 | 0 | 0 | 0 | 0 | 0 | 0 | 0
I_total_i (en N.s) | 27.2712 | 122.246 | 306.359 | 1601.446 | 440.7127 | 455.6084 | 361.2754 | 370.0463 | 420.4081 | 478.112 | 414.1833 | 165.1184 | 58.5065 | 69.6153 | 23.4695 | 5.4486 | 2.4545 | 0 | 0 | 0 | 0 | 0 | 0
Pro98-3G WT | 299 | I_total | 7412.4371 | ISP | 223.2861 | MpropuPlein | 6.25 | M_éjecté | 3.384 | M_burnout | 2.866 | XpropuPlein | 290 | XpropuVide | 290 | Longueur | 579 | Diamètre | 98 | Type | Fusex
Temps (en s) | 0 | 0.017 | 0.052 | 0.088 | 0.108 | 0.127 | 0.174 | 0.257 | 0.403 | 0.762 | 0.977 | 1.341 | 1.501 | 1.661 | 1.96 | 2.404 | 2.641 | 2.716 | 2.821 | 2.892 | 2.92 | 2.97 | 3 | 1000
Poussée (en N) | 0 | 329.847 | 1003.68 | 2346.62 | 2549.24 | 2605.79 | 2520.97 | 2516.26 | 2596.37 | 2808.41 | 2954.49 | 2959.2 | 2907.36 | 2869.67 | 2695.32 | 2351.34 | 2228.82 | 2007.35 | 1427.77 | 504.194 | 334.559 | 122.515 | 0 | 0
I_total_i (en N.s) | 2.8037 | 23.3367 | 60.3054 | 48.9586 | 48.9728 | 120.4789 | 209.045 | 373.222 | 970.158 | 619.5117 | 1076.2916 | 469.3248 | 462.1624 | 831.966 | 1120.3585 | 542.749 | 158.8564 | 180.3438 | 68.5847 | 11.7425 | 11.4269 | 1.8377 | 0
Blastocerus (Pro98-6GXL RL) | 304 | I_total | 17734.9774 | ISP | 192.7342 | MpropuPlein | 14.748 | M_éjecté | 9.38 | M_burnout | 5.368 | XpropuPlein | 500 | XpropuVide | 500 | Longueur | 1046 | Diamètre | 98 | Type | Fusex
Temps (en s) | 0 | 0.003 | 0.05 | 0.078 | 0.121 | 0.652 | 1.123 | 1.655 | 2.353 | 3.035 | 3.7 | 3.733 | 3.887 | 4.036 | 4.197 | 4.262 | 4.3 | 5 | 5 | 5 | 5 | 5 | 5 | 1000
Poussée (en N) | 0 | 203.877 | 2362.879 | 3946.845 | 4281.412 | 4370.281 | 4453.923 | 4772.807 | 4621.206 | 4511.427 | 4375.509 | 4182.087 | 2969.282 | 1589.193 | 533.216 | 240.47 | 0 | 0 | 0 | 0 | 0 | 0 | 0 | 0
I_total_i (en N.s) | 0.30582 | 60.3188 | 88.3361 | 176.9075 | 2297.0245 | 2078.1 | 2454.3102 | 3278.5105 | 3114.2279 | 2954.9062 | 141.2003 | 550.6554 | 339.6064 | 170.8539 | 25.1448 | 4.5689 | 0 | 0 | 0 | 0 | 0 | 0 | 0
Aucun (2e ét. inerte) | 309 | I_total | 0.001 | ISP | 1.0194 | MpropuPlein | 0.0001 | M_éjecté | 0.0001 | M_burnout | 0 | XpropuPlein | 0 | XpropuVide | 0 | Longueur | 0 | Diamètre | 0 | Type | Fusex
Temps (en s) | 0 | 0.1 | 0.2 | 1 | 1 | 1 | 1 | 1 | 1 | 1 | 1 | 1 | 1 | 1 | 1 | 1 | 1 | 1 | 1 | 1 | 1 | 1 | 1 | 1000
Poussée (en N) | 0 | 0.01 | 0 | 0 | 0 | 0 | 0 | 0 | 0 | 0 | 0 | 0 | 0 | 0 | 0 | 0 | 0 | 0 | 0 | 0 | 0 | 0 | 0 | 0
I_total_i (en N.s) | 0.0005 | 0.0005 | 0 | 0 | 0 | 0 | 0 | 0 | 0 | 0 | 0 | 0 | 0 | 0 | 0 | 0 | 0 | 0 | 0 | 0 | 0 | 0 | 0
Liste des propu affichés : |  | H2O |  |  | µ-propu |  |  | Rocketry Challenge |  |  | Minif |  |  | Minif Test |  |  | Fusex
p29-1G 56F31 |  | H2O 1.5L 300g 6bar |  |  | µ-propu A8-3 |  |  | p29-1G 56F31 |  |  | p29-1G 56F31 |  |  | p24-1G 24E22 |  |  | Barasinga (Pro54-5G C)
p29-1G 56F120 |  | H2O 1.5L 450g 6bar |  |  | µ-propu B4-4 |  |  | p29-1G 56F120 |  |  | p29-1G 56F120 |  |  | p24-1G 25E75 (Rufina) |  |  | Orignal (Pro75-3G C)
p29-1G 57F59 |  | H2O 1.5L 600g 6bar |  |  | µ-propu C6-3 |  |  | p29-1G 57F59 |  |  | p29-1G 57F59 |  |  | p24-1G 26E31
p29-2G 116G126 |  | H2O 1.5L 750g 6bar |  |  | µ-propu C6-3 x2 |  |  | p24-3G 74F85 |  |  | p29-2G 116G126 |  |  | p24-2G 50E51
|  | H2O 2.0L 400g 6bar |  |  | µ-propu C6-3 x3 |  |  | p24-3G 75F51 | [5 empty] | p24-1G 53E70
Pandora (Pro24-6G BS) |  | H2O 2.0L 600g 6bar | [8 empty] | Pandora (Pro24-6G BS) |  |  | p29-1G 41F36
|  | H2O 2.0L 800g 6bar | [11 empty] | p29-1G 51F36
Klima D9-7 |  | H2O 2.0L 1000g 6bar | [8 empty] | Klima D9-7 |  |  | p29-1G 55F29
Klima D9-7 x2 | [10 empty] | Klima D9-7 x2 |  |  | p29-1G 56F120
Klima D9-7 x3 | [10 empty] | Klima D9-7 x3 |  |  | p29-1G 57F59
p24-3G 60F50
p24-3G 68F79
p24-3G 68F240
p24-3G 73F30
p24-3G 74F85
p24-3G 75F51
p29-2G 84G88
[14 empty] | p29-2G 93G80 |  |  | Isard
[14 empty] | p29-2G 110G250 |  |  | Chamois
[14 empty] | p29-2G 116G126 |  |  | Pro75-2G
[14 empty] | p29-3G 125G131 |  |  | Pro98-2G WT
[14 empty] | p38-1G 128G185 |  |  | Pro98-3G WT
[14 empty] | p38-1G 137G58 |  |  | Aucun (2e ét. inerte)
p38-1G 141G78
p24-6G 140G145 PK
Pandora (Pro24-6G BS)
p24-6G 142G117 WT
p24-6G 139G107 DT
Cariacou
Wapiti

## Calculs
|  | Dynamique de la fusée (repère sol) | [10 empty] | Forces | [10 empty] | Sous-échantillon 1Hz |  |  | Accélération longitudinale
pas | t | acc_x | acc_z | acc_xz | vit_x | vit_z | vit_xz | pos_x | pos_z | pos_xz | Beta | BetaD | i_P | Poussée | Débit | m | Poids | R_rampe | Rho | Trainée | Événements |  |  | Temps | x | z | gravitationnelle | non-gravit.
s | s | m/s² | m/s² | m/s² | m/s | m/s | m/s | m | m | m | rad | ° | - | N | kg/s | kg | N | N | kg/m3 | N |  |  |  | s | m | m | m/s² | m/s²
- | 0 | - | - | - | 0 | 0 | 0 | 0 | 0 | 0 | 1.3963 | 80 | - | - | - | 0.461 | 4.5224 | 0.78531 | 1.225 | 0 | - | - | - | 0 | 0 | 0 | - | -
0.01 | 0.01 | 3.7833 | 21.4579 | 21.7888 | 0.037833 | 0.21458 | 0.21789 | 0.00018916 | 0.0010729 | 0.0010894 | 1.3963 | 80 | 2 | 14.4957 | 0.0083444 | 0.46092 | 4.5216 | 0.78517 | 1.225 | 5.1265e-05 |  |  |  | #N/A | #N/A | 0.0010729 | 21.7888 | 31.4498
0.01 | 0.02 | 14.1635 | 80.3303 | 81.5694 | 0.17947 | 1.0179 | 1.0336 | 0.0012757 | 0.0072352 | 0.0073468 | 1.3963 | 80 | 2 | 42.0275 | 0.024193 | 0.46067 | 4.5192 | 0.78475 | 1.225 | 0.0011536 |  |  |  | #N/A | #N/A | 0.0072352 | 81.5694 | 91.2303
0.01 | 0.03 | 21.5697 | 122.3354 | 124.2224 | 0.39516 | 2.2412 | 2.2758 | 0.0041488 | 0.023531 | 0.023894 | 1.3963 | 80 | 3 | 61.6303 | 0.035477 | 0.46032 | 4.5157 | 0.78415 | 1.225 | 0.0055927 |  |  |  | #N/A | #N/A | 0.023531 | 124.2224 | 133.8834
0.01 | 0.04 | 17.0103 | 96.4763 | 97.9644 | 0.56527 | 3.206 | 3.2554 | 0.008951 | 0.050767 | 0.05155 | 1.3963 | 80 | 3 | 49.517 | 0.028504 | 0.46003 | 4.5129 | 0.78366 | 1.225 | 0.011444 |  |  |  | #N/A | #N/A | 0.050767 | 97.9644 | 107.6254
0.01 | 0.05 | 12.4426 | 70.5699 | 71.6584 | 0.68969 | 3.9117 | 3.972 | 0.015226 | 0.086355 | 0.087687 | 1.3963 | 80 | 3 | 37.4037 | 0.021531 | 0.45982 | 4.5108 | 0.7833 | 1.225 | 0.017036 |  |  |  | #N/A | #N/A | 0.086355 | 71.6584 | 81.3194
0.01 | 0.06 | 9.5516 | 54.1736 | 55.0092 | 0.78521 | 4.4534 | 4.5221 | 0.0226 | 0.12818 | 0.13016 | 1.3963 | 80 | 4 | 29.7426 | 0.017121 | 0.45965 | 4.5091 | 0.78301 | 1.225 | 0.022082 |  |  |  | #N/A | #N/A | 0.12818 | 55.0092 | 64.6701
0.01 | 0.07 | 9.2935 | 52.7094 | 53.5225 | 0.87814 | 4.9805 | 5.0574 | 0.030917 | 0.17535 | 0.17806 | 1.3963 | 80 | 5 | 29.0537 | 0.016725 | 0.45948 | 4.5075 | 0.78272 | 1.225 | 0.027618 |  |  |  | #N/A | #N/A | 0.17535 | 53.5225 | 63.1834
0.01 | 0.08 | 9.6702 | 54.8461 | 55.692 | 0.97485 | 5.529 | 5.6143 | 0.040182 | 0.2279 | 0.23141 | 1.3963 | 80 | 5 | 30.0448 | 0.017295 | 0.45931 | 4.5058 | 0.78243 | 1.225 | 0.034035 |  |  |  | #N/A | #N/A | 0.2279 | 55.692 | 65.353
0.01 | 0.09 | 10.047 | 56.9832 | 57.8622 | 1.0753 | 6.0988 | 6.1929 | 0.050433 | 0.28604 | 0.29045 | 1.3963 | 80 | 5 | 31.0359 | 0.017866 | 0.45913 | 4.5041 | 0.78212 | 1.225 | 0.041412 |  |  |  | #N/A | #N/A | 0.28604 | 57.8622 | 67.5231
0.01 | 0.1 | 10.4239 | 59.1208 | 60.0328 | 1.1796 | 6.69 | 6.7932 | 0.061707 | 0.34998 | 0.35538 | 1.3963 | 80 | 5 | 32.027 | 0.018436 | 0.45895 | 4.5023 | 0.78181 | 1.225 | 0.04983 |  |  |  | #N/A | #N/A | 0.34998 | 60.0328 | 69.6937
0.01 | 0.11 | 10.5603 | 59.8943 | 60.8181 | 1.2852 | 7.289 | 7.4014 | 0.074031 | 0.41988 | 0.42635 | 1.3963 | 80 | 6 | 32.3827 | 0.018641 | 0.45876 | 4.5004 | 0.78149 | 1.2249 | 0.059151 |  |  |  | #N/A | #N/A | 0.41988 | 60.8181 | 70.4791
0.01 | 0.12 | 10.6965 | 60.6667 | 61.6025 | 1.3921 | 7.8956 | 8.0174 | 0.087417 | 0.4958 | 0.50345 | 1.3963 | 80 | 6 | 32.7385 | 0.018846 | 0.45857 | 4.4986 | 0.78117 | 1.2249 | 0.069407 |  |  |  | #N/A | #N/A | 0.4958 | 61.6025 | 71.2635
0.01 | 0.13 | 10.8325 | 61.4381 | 62.3858 | 1.5004 | 8.51 | 8.6413 | 0.10188 | 0.57783 | 0.58674 | 1.3963 | 80 | 6 | 33.0942 | 0.019051 | 0.45838 | 4.4967 | 0.78084 | 1.2249 | 0.080628 |  |  |  | #N/A | #N/A | 0.57783 | 62.3858 | 72.0468
0.01 | 0.14 | 10.9683 | 62.2084 | 63.168 | 1.6101 | 9.1321 | 9.273 | 0.11743 | 0.66604 | 0.67631 | 1.3963 | 80 | 6 | 33.4499 | 0.019255 | 0.45819 | 4.4948 | 0.78052 | 1.2249 | 0.092846 |  |  |  | #N/A | #N/A | 0.66604 | 63.168 | 72.8289
0.01 | 0.15 | 11.1039 | 62.9775 | 63.9489 | 1.7212 | 9.7619 | 9.9125 | 0.13409 | 0.76051 | 0.77224 | 1.3963 | 80 | 6 | 33.8056 | 0.01946 | 0.45799 | 4.4929 | 0.78019 | 1.2249 | 0.10609 |  |  |  | #N/A | #N/A | 0.76051 | 63.9489 | 73.6099
0.01 | 0.16 | 11.2393 | 63.7454 | 64.7287 | 1.8336 | 10.3993 | 10.5597 | 0.15186 | 0.86131 | 0.8746 | 1.3963 | 80 | 6 | 34.1614 | 0.019665 | 0.4578 | 4.491 | 0.77985 | 1.2249 | 0.1204 |  |  |  | #N/A | #N/A | 0.86131 | 64.7287 | 74.3896
0.01 | 0.17 | 11.3745 | 64.512 | 65.5071 | 1.9473 | 11.0445 | 11.2148 | 0.17077 | 0.96853 | 0.98347 | 1.3963 | 80 | 6 | 34.5171 | 0.01987 | 0.4576 | 4.489 | 0.77951 | 1.2249 | 0.1358 |  |  |  | #N/A | #N/A | 0.96853 | 65.5071 | 75.168
0.01 | 0.18 | 11.5094 | 65.2772 | 66.2841 | 2.0624 | 11.6972 | 11.8777 | 0.19082 | 1.0822 | 1.0989 | 1.3963 | 80 | 6 | 34.8728 | 0.020074 | 0.4574 | 4.4871 | 0.77917 | 1.2249 | 0.15232 |  |  |  | #N/A | #N/A | 1.0822 | 66.2841 | 75.9451
0.01 | 0.19 | 11.6441 | 66.0411 | 67.0597 | 2.1788 | 12.3576 | 12.5482 | 0.21202 | 1.2025 | 1.2211 | 1.3963 | 80 | 6 | 35.2285 | 0.020279 | 0.45719 | 4.4851 | 0.77882 | 1.2249 | 0.17001 |  |  |  | #N/A | #N/A | 1.2025 | 67.0597 | 76.7207
0.01 | 0.2 | 11.7785 | 66.8034 | 67.8338 | 2.2966 | 13.0257 | 13.2266 | 0.2344 | 1.3294 | 1.3499 | 1.3963 | 80 | 6 | 35.5843 | 0.020484 | 0.45699 | 4.4831 | 0.77848 | 1.2248 | 0.18888 |  |  |  | #N/A | #N/A | 1.3294 | 67.8338 | 77.4948
0.01 | 0.21 | 11.9126 | 67.5642 | 68.6064 | 2.4158 | 13.7013 | 13.9127 | 0.25796 | 1.4631 | 1.4856 | 1.3963 | 80 | 6 | 35.94 | 0.020689 | 0.45678 | 4.481 | 0.77812 | 1.2248 | 0.20898 |  |  |  | #N/A | #N/A | 1.4631 | 68.6064 | 78.2673
0.01 | 0.22 | 12.0176 | 68.1598 | 69.2112 | 2.5359 | 14.3829 | 14.6048 | 0.28272 | 1.6035 | 1.6282 | 1.3963 | 80 | 7 | 36.2199 | 0.02085 | 0.45657 | 4.479 | 0.77777 | 1.2248 | 0.23029 |  |  |  | #N/A | #N/A | 1.6035 | 69.2112 | 78.8721
0.01 | 0.23 | 12.055 | 68.3718 | 69.4264 | 2.6565 | 15.0666 | 15.299 | 0.30868 | 1.7507 | 1.7777 | 1.3963 | 80 | 7 | 36.3229 | 0.020909 | 0.45636 | 4.4769 | 0.77741 | 1.2248 | 0.2527 |  |  |  | #N/A | #N/A | 1.7507 | 69.4264 | 79.0874
0.01 | 0.24 | 12.092 | 68.5816 | 69.6395 | 2.7774 | 15.7524 | 15.9954 | 0.33585 | 1.9048 | 1.9342 | 1.3963 | 80 | 7 | 36.426 | 0.020969 | 0.45615 | 4.4749 | 0.77705 | 1.2248 | 0.27623 |  |  |  | #N/A | #N/A | 1.9048 | 69.6395 | 79.3005
0.01 | 0.25 | 12.1286 | 68.7894 | 69.8504 | 2.8987 | 16.4403 | 16.6939 | 0.36423 | 2.0658 | 2.0977 | 1.3963 | 80 | 7 | 36.529 | 0.021028 | 0.45594 | 4.4728 | 0.7767 | 1.2247 | 0.30087 |  |  |  | #N/A | #N/A | 2.0658 | 69.8504 | 79.5114
0.01 | 0.26 | 12.1649 | 68.995 | 70.0592 | 3.0203 | 17.1303 | 17.3945 | 0.39383 | 2.2336 | 2.2681 | 1.3963 | 80 | 7 | 36.632 | 0.021087 | 0.45573 | 4.4707 | 0.77634 | 1.2247 | 0.32665 |  |  |  | #N/A | #N/A | 2.2336 | 70.0592 | 79.7202
0.01 | 0.27 | 12.2008 | 69.1985 | 70.2658 | 3.1423 | 17.8223 | 18.0972 | 0.42464 | 2.4084 | 2.4456 | 1.3963 | 80 | 7 | 36.7351 | 0.021146 | 0.45552 | 4.4687 | 0.77598 | 1.2247 | 0.35357 | Sortie de rampe |  |  | #N/A | #N/A | 2.4084 | 70.2658 | 79.9268
0.01 | 0.28 | 12.2362 | 69.3998 | 70.4702 | 3.2647 | 18.5163 | 18.8019 | 0.45668 | 2.5901 | 2.6301 | 1.3963 | 80 | 7 | 36.8381 | 0.021206 | 0.45531 | 4.4666 | 0 | 1.2247 | 0.38163 |  |  |  | #N/A | #N/A | 2.5901 | 70.4702 | 80.1312
0.01 | 0.29 | 13.9497 | 69.3029 | 70.6929 | 3.4042 | 19.2093 | 19.5086 | 0.49002 | 2.7787 | 2.8216 | 1.3954 | 79.9506 | 7 | 36.9411 | 0.021265 | 0.4551 | 4.4645 | 0 | 1.2247 | 0.41085 |  |  |  | #N/A | #N/A | 2.7787 | 70.6724 | 80.3333
0.01 | 0.3 | 14.0528 | 69.4877 | 70.8944 | 3.5447 | 19.9042 | 20.2174 | 0.52476 | 2.9743 | 3.0202 | 1.3946 | 79.9021 | 7 | 37.0442 | 0.021324 | 0.45488 | 4.4624 | 0 | 1.2246 | 0.44124 |  |  |  | #N/A | #N/A | 2.9743 | 70.8738 | 80.5333
0.01 | 0.31 | 14.1546 | 69.6704 | 71.0937 | 3.6863 | 20.6009 | 20.9281 | 0.56092 | 3.1768 | 3.226 | 1.3937 | 79.855 | 7 | 37.1472 | 0.021384 | 0.45467 | 4.4603 | 0 | 1.2246 | 0.4728 |  |  |  | #N/A | #N/A | 3.1768 | 71.0729 | 80.7309
0.01 | 0.32 | 14.2544 | 69.851 | 71.2906 | 3.8288 | 21.2994 | 21.6408 | 0.5985 | 3.3863 | 3.4388 | 1.3929 | 79.8092 | 7 | 37.2502 | 0.021443 | 0.45446 | 4.4582 | 0 | 1.2246 | 0.50554 |  |  |  | #N/A | #N/A | 3.3863 | 71.2696 | 80.9263
0.01 | 0.33 | 14.3521 | 70.0296 | 71.4852 | 3.9723 | 21.9997 | 22.3554 | 0.6375 | 3.6028 | 3.6588 | 1.3922 | 79.7648 | 7 | 37.3532 | 0.021502 | 0.45424 | 4.4561 | 0 | 1.2246 | 0.53947 |  |  |  | #N/A | #N/A | 3.6028 | 71.4641 | 81.1193
0.01 | 0.34 | 14.448 | 70.2061 | 71.6774 | 4.1168 | 22.7017 | 23.072 | 0.67795 | 3.8263 | 3.8859 | 1.3914 | 79.7215 | 7 | 37.4563 | 0.021562 | 0.45403 | 4.454 | 0 | 1.2245 | 0.57459 |  |  |  | #N/A | #N/A | 3.8263 | 71.6562 | 81.31
0.01 | 0.35 | 14.5343 | 70.338 | 71.8239 | 4.2622 | 23.4051 | 23.79 | 0.71984 | 4.0569 | 4.1202 | 1.3907 | 79.6793 | 8 | 37.5397 | 0.02161 | 0.45381 | 4.4519 | 0 | 1.2245 | 0.6109 |  |  |  | #N/A | #N/A | 4.0569 | 71.8026 | 81.4552
0.01 | 0.36 | 14.5491 | 70.0847 | 71.5789 | 4.4077 | 24.106 | 24.5056 | 0.76319 | 4.2944 | 4.3617 | 1.3899 | 79.6382 | 8 | 37.4466 | 0.021556 | 0.45359 | 4.4498 | 0 | 1.2245 | 0.64819 |  |  |  | #N/A | #N/A | 4.2944 | 71.5574 | 81.2086
0.01 | 0.37 | 14.5616 | 69.8293 | 71.3314 | 4.5533 | 24.8043 | 25.2187 | 0.808 | 4.539 | 4.6103 | 1.3892 | 79.5981 | 8 | 37.3535 | 0.021502 | 0.45338 | 4.4476 | 0 | 1.2244 | 0.68644 |  |  |  | #N/A | #N/A | 4.539 | 71.3096 | 80.9596
0.01 | 0.38 | 14.5719 | 69.5717 | 71.0814 | 4.699 | 25.5 | 25.9293 | 0.85426 | 4.7905 | 4.8661 | 1.3886 | 79.559 | 8 | 37.2604 | 0.021449 | 0.45316 | 4.4455 | 0 | 1.2244 | 0.72565 |  |  |  | #N/A | #N/A | 4.7905 | 71.0593 | 80.7081
0.01 | 0.39 | 14.5801 | 69.312 | 70.8289 | 4.8448 | 26.1931 | 26.6374 | 0.90198 | 5.049 | 5.1289 | 1.3879 | 79.5208 | 8 | 37.1674 | 0.021395 | 0.45295 | 4.4434 | 0 | 1.2244 | 0.76581 |  |  |  | #N/A | #N/A | 5.049 | 70.8066 | 80.4541
0.01 | 0.4 | 14.5863 | 69.0501 | 70.574 | 4.9907 | 26.8836 | 27.3429 | 0.95115 | 5.3143 | 5.3988 | 1.3872 | 79.4834 | 8 | 37.0743 | 0.021342 | 0.45274 | 4.4413 | 0 | 1.2243 | 0.80689 |  |  |  | #N/A | #N/A | 5.3143 | 70.5514 | 80.1978
0.01 | 0.41 | 14.5905 | 68.7862 | 70.3166 | 5.1366 | 27.5715 | 28.0459 | 1.0018 | 5.5866 | 5.6757 | 1.3866 | 79.4468 | 8 | 36.9812 | 0.021288 | 0.45252 | 4.4393 | 0 | 1.2243 | 0.84889 |  |  |  | #N/A | #N/A | 5.5866 | 70.2938 | 79.939
0.01 | 0.42 | 14.5929 | 68.5202 | 70.0569 | 5.2825 | 28.2567 | 28.7462 | 1.0539 | 5.8658 | 5.9597 | 1.386 | 79.411 | 8 | 36.8881 | 0.021235 | 0.45231 | 4.4372 | 0 | 1.2243 | 0.89179 |  |  |  | #N/A | #N/A | 5.8658 | 70.0338 | 79.6779
0.01 | 0.43 | 14.5934 | 68.2521 | 69.7948 | 5.4284 | 28.9392 | 29.4439 | 1.1074 | 6.1517 | 6.2506 | 1.3854 | 79.3759 | 8 | 36.795 | 0.021181 | 0.4521 | 4.4351 | 0 | 1.2242 | 0.93558 |  |  |  | #N/A | #N/A | 6.1517 | 69.7715 | 79.4145
0.01 | 0.44 | 14.5922 | 67.9819 | 69.5304 | 5.5743 | 29.619 | 30.139 | 1.1625 | 6.4445 | 6.5485 | 1.3848 | 79.3415 | 8 | 36.7019 | 0.021127 | 0.45189 | 4.433 | 0 | 1.2242 | 0.98024 |  |  |  | #N/A | #N/A | 6.4445 | 69.5069 | 79.1487
0.01 | 0.45 | 14.5893 | 67.7097 | 69.2637 | 5.7202 | 30.2961 | 30.8314 | 1.2189 | 6.7441 | 6.8534 | 1.3842 | 79.3078 | 8 | 36.6089 | 0.021074 | 0.45168 | 4.431 | 0 | 1.2242 | 1.0258 |  |  |  | #N/A | #N/A | 6.7441 | 69.2399 | 78.8807
0.01 | 0.46 | 14.5848 | 67.4355 | 68.9947 | 5.8661 | 30.9705 | 31.5211 | 1.2769 | 7.0504 | 7.1651 | 1.3836 | 79.2747 | 8 | 36.5158 | 0.02102 | 0.45147 | 4.4289 | 0 | 1.2241 | 1.0721 |  |  |  | #N/A | #N/A | 7.0504 | 68.9707 | 78.6104
0.01 | 0.47 | 14.5787 | 67.1594 | 68.7235 | 6.0119 | 31.6421 | 32.2081 | 1.3362 | 7.3635 | 7.4838 | 1.383 | 79.2422 | 8 | 36.4227 | 0.020967 | 0.45126 | 4.4268 | 0 | 1.2241 | 1.1193 |  |  |  | #N/A | #N/A | 7.3635 | 68.6992 | 78.3379
0.01 | 0.48 | 14.571 | 66.8812 | 68.45 | 6.1576 | 32.3109 | 32.8924 | 1.3971 | 7.6833 | 7.8093 | 1.3825 | 79.2103 | 8 | 36.3296 | 0.020913 | 0.45105 | 4.4248 | 0 | 1.2241 | 1.1674 |  |  |  | #N/A | #N/A | 7.6833 | 68.4256 | 78.0631
0.01 | 0.49 | 14.5619 | 66.6011 | 68.1744 | 6.3032 | 32.9769 | 33.5739 | 1.4594 | 8.0097 | 8.1416 | 1.3819 | 79.179 | 8 | 36.2365 | 0.02086 | 0.45084 | 4.4227 | 0 | 1.224 | 1.2162 |  |  |  | #N/A | #N/A | 8.0097 | 68.1497 | 77.7863
0.01 | 0.5 | 14.5513 | 66.3191 | 67.8967 | 6.4487 | 33.6401 | 34.2526 | 1.5232 | 8.3428 | 8.4807 | 1.3814 | 79.1482 | 8 | 36.1435 | 0.020806 | 0.45063 | 4.4207 | 0 | 1.224 | 1.2658 |  |  |  | #N/A | #N/A | 8.3428 | 67.8717 | 77.5072
0.01 | 0.51 | 14.5393 | 66.0351 | 67.6168 | 6.5941 | 34.3004 | 34.9285 | 1.5884 | 8.6825 | 8.8266 | 1.3809 | 79.1179 | 8 | 36.0504 | 0.020752 | 0.45042 | 4.4187 | 0 | 1.2239 | 1.3162 |  |  |  | #N/A | #N/A | 8.6825 | 67.5915 | 77.2261
0.01 | 0.52 | 14.526 | 65.7493 | 67.3348 | 6.7394 | 34.9579 | 35.6016 | 1.655 | 9.0288 | 9.1792 | 1.3803 | 79.0881 | 8 | 35.9573 | 0.020699 | 0.45022 | 4.4166 | 0 | 1.2239 | 1.3674 |  |  |  | #N/A | #N/A | 9.0288 | 67.3093 | 76.9429
0.01 | 0.53 | 14.5113 | 65.4616 | 67.0507 | 6.8845 | 35.6125 | 36.2719 | 1.7232 | 9.3816 | 9.5386 | 1.3798 | 79.0588 | 8 | 35.8642 | 0.020645 | 0.45001 | 4.4146 | 0 | 1.2239 | 1.4193 |  |  |  | #N/A | #N/A | 9.3816 | 67.025 | 76.6577
0.01 | 0.54 | 14.4953 | 65.1721 | 66.7647 | 7.0294 | 36.2643 | 36.9393 | 1.7927 | 9.741 | 9.9046 | 1.3793 | 79.0299 | 8 | 35.7711 | 0.020592 | 0.44981 | 4.4126 | 0 | 1.2238 | 1.472 |  |  |  | #N/A | #N/A | 9.741 | 66.7387 | 76.3704
0.01 | 0.55 | 14.478 | 64.8808 | 66.4766 | 7.1742 | 36.9131 | 37.6038 | 1.8637 | 10.1069 | 10.2773 | 1.3788 | 79.0014 | 8 | 35.678 | 0.020538 | 0.4496 | 4.4106 | 0 | 1.2238 | 1.5254 |  |  |  | #N/A | #N/A | 10.1069 | 66.4504 | 76.0811
0.01 | 0.56 | 14.4595 | 64.5878 | 66.1865 | 7.3188 | 37.5589 | 38.2654 | 1.9362 | 10.4793 | 10.6566 | 1.3783 | 78.9734 | 8 | 35.585 | 0.020484 | 0.44939 | 4.4086 | 0 | 1.2237 | 1.5795 |  |  |  | #N/A | #N/A | 10.4793 | 66.1601 | 75.7899
0.01 | 0.57 | 14.4398 | 64.2929 | 65.8945 | 7.4632 | 38.2019 | 38.9241 | 2.0101 | 10.8581 | 11.0426 | 1.3779 | 78.9458 | 8 | 35.4919 | 0.020431 | 0.44919 | 4.4066 | 0 | 1.2237 | 1.6343 |  |  |  | #N/A | #N/A | 10.8581 | 65.8678 | 75.4967
0.01 | 0.58 | 14.419 | 63.9964 | 65.6006 | 7.6074 | 38.8418 | 39.5798 | 2.0855 | 11.2433 | 11.4351 | 1.3774 | 78.9186 | 8 | 35.3988 | 0.020377 | 0.44899 | 4.4046 | 0 | 1.2236 | 1.6897 |  |  |  | #N/A | #N/A | 11.2433 | 65.5737 | 75.2016
0.01 | 0.59 | 14.397 | 63.6981 | 65.3048 | 7.7514 | 39.4788 | 40.2326 | 2.1623 | 11.6349 | 11.8341 | 1.3769 | 78.8917 | 8 | 35.3057 | 0.020324 | 0.44878 | 4.4026 | 0 | 1.2236 | 1.7458 |  |  |  | #N/A | #N/A | 11.6349 | 65.2776 | 74.9047
0.01 | 0.6 | 14.3739 | 63.3982 | 65.0072 | 7.8951 | 40.1128 | 40.8824 | 2.2405 | 12.0328 | 12.2397 | 1.3765 | 78.8652 | 8 | 35.2126 | 0.02027 | 0.44858 | 4.4006 | 0 | 1.2235 | 1.8026 |  |  |  | #N/A | #N/A | 12.0328 | 64.9797 | 74.6059
0.01 | 0.61 | 14.3497 | 63.0966 | 64.7077 | 8.0386 | 40.7438 | 41.5292 | 2.3202 | 12.4371 | 12.6517 | 1.376 | 78.8391 | 8 | 35.1195 | 0.020217 | 0.44838 | 4.3986 | 0 | 1.2235 | 1.86 |  |  |  | #N/A | #N/A | 12.4371 | 64.68 | 74.3053
0.01 | 0.62 | 14.3244 | 62.7934 | 64.4065 | 8.1818 | 41.3717 | 42.173 | 2.4013 | 12.8477 | 13.0702 | 1.3756 | 78.8133 | 8 | 35.0265 | 0.020163 | 0.44818 | 4.3966 | 0 | 1.2234 | 1.9181 |  |  |  | #N/A | #N/A | 12.8477 | 64.3785 | 74.003
0.01 | 0.63 | 14.2981 | 62.4886 | 64.1035 | 8.3248 | 41.9966 | 42.8137 | 2.4838 | 13.2645 | 13.4951 | 1.3751 | 78.7878 | 8 | 34.9334 | 0.020109 | 0.44798 | 4.3946 | 0 | 1.2234 | 1.9767 |  |  |  | #N/A | #N/A | 13.2645 | 64.0752 | 73.6988
0.01 | 0.64 | 14.2708 | 62.1822 | 63.7988 | 8.4675 | 42.6184 | 43.4514 | 2.5678 | 13.6876 | 13.9264 | 1.3747 | 78.7627 | 8 | 34.8403 | 0.020056 | 0.44778 | 4.3927 | 0 | 1.2233 | 2.036 |  |  |  | #N/A | #N/A | 13.6876 | 63.7702 | 73.393
0.01 | 0.65 | 14.2424 | 61.8743 | 63.4923 | 8.61 | 43.2371 | 44.0861 | 2.6532 | 14.1169 | 14.3641 | 1.3742 | 78.7378 | 8 | 34.7472 | 0.020002 | 0.44758 | 4.3907 | 0 | 1.2233 | 2.0958 |  |  |  | #N/A | #N/A | 14.1169 | 63.4636 | 73.0855
0.01 | 0.66 | 14.2131 | 61.5649 | 63.1843 | 8.7521 | 43.8528 | 44.7176 | 2.74 | 14.5524 | 14.808 | 1.3738 | 78.7133 | 8 | 34.6541 | 0.019949 | 0.44738 | 4.3888 | 0 | 1.2232 | 2.1562 |  |  |  | #N/A | #N/A | 14.5524 | 63.1552 | 72.7763
0.01 | 0.67 | 14.1829 | 61.254 | 62.8745 | 8.8939 | 44.4653 | 45.3461 | 2.8282 | 14.9939 | 15.2583 | 1.3734 | 78.689 | 8 | 34.561 | 0.019895 | 0.44718 | 4.3868 | 0 | 1.2232 | 2.2171 |  |  |  | #N/A | #N/A | 14.9939 | 62.8452 | 72.4655
0.01 | 0.68 | 14.1517 | 60.9417 | 62.5632 | 9.0354 | 45.0748 | 45.9714 | 2.9178 | 15.4416 | 15.7149 | 1.373 | 78.665 | 8 | 34.468 | 0.019841 | 0.44698 | 4.3849 | 0 | 1.2231 | 2.2786 |  |  |  | #N/A | #N/A | 15.4416 | 62.5336 | 72.1531
0.01 | 0.69 | 14.1196 | 60.6279 | 62.2503 | 9.1766 | 45.681 | 46.5936 | 3.0089 | 15.8954 | 16.1777 | 1.3725 | 78.6413 | 8 | 34.3749 | 0.019788 | 0.44678 | 4.3829 | 0 | 1.2231 | 2.3405 |  |  |  | #N/A | #N/A | 15.8954 | 62.2205 | 71.8391
0.01 | 0.7 | 14.0866 | 60.3127 | 61.9359 | 9.3175 | 46.2842 | 47.2127 | 3.1014 | 16.3552 | 16.6467 | 1.3721 | 78.6179 | 8 | 34.2818 | 0.019734 | 0.44658 | 4.381 | 0 | 1.223 | 2.403 |  |  |  | #N/A | #N/A | 16.3552 | 61.9058 | 71.5236
0.01 | 0.71 | 14.0527 | 59.9962 | 61.62 | 9.458 | 46.8841 | 47.8286 | 3.1953 | 16.8211 | 17.1219 | 1.3717 | 78.5947 | 8 | 34.1887 | 0.019681 | 0.44639 | 4.3791 | 0 | 1.2229 | 2.466 |  |  |  | #N/A | #N/A | 16.8211 | 61.5896 | 71.2066
0.01 | 0.72 | 14.018 | 59.6783 | 61.3026 | 9.5982 | 47.4809 | 48.4413 | 3.2905 | 17.2929 | 17.6032 | 1.3713 | 78.5717 | 8 | 34.0956 | 0.019627 | 0.44619 | 4.3771 | 0 | 1.2229 | 2.5295 |  |  |  | #N/A | #N/A | 17.2929 | 61.2719 | 70.8882
0.01 | 0.73 | 13.9825 | 59.3591 | 60.9837 | 9.738 | 48.0745 | 49.0509 | 3.3872 | 17.7707 | 18.0906 | 1.3709 | 78.549 | 8 | 34.0026 | 0.019574 | 0.44599 | 4.3752 | 0 | 1.2228 | 2.5934 |  |  |  | #N/A | #N/A | 17.7707 | 60.9527 | 70.5682
0.01 | 0.74 | 13.9461 | 59.0387 | 60.6635 | 9.8775 | 48.6649 | 49.6572 | 3.4853 | 18.2544 | 18.5841 | 1.3705 | 78.5266 | 8 | 33.9095 | 0.01952 | 0.4458 | 4.3733 | 0 | 1.2228 | 2.6578 |  |  |  | #N/A | #N/A | 18.2544 | 60.6322 | 70.2469
0.01 | 0.75 | 13.9089 | 58.717 | 60.3418 | 10.0166 | 49.252 | 50.2603 | 3.5848 | 18.744 | 19.0837 | 1.3702 | 78.5043 | 8 | 33.8164 | 0.019466 | 0.4456 | 4.3714 | 0 | 1.2227 | 2.7226 |  |  |  | #N/A | #N/A | 18.744 | 60.3103 | 69.9242
0.01 | 0.76 | 13.8709 | 58.394 | 60.0189 | 10.1553 | 49.836 | 50.8602 | 3.6856 | 19.2394 | 19.5893 | 1.3698 | 78.4823 | 8 | 33.7233 | 0.019413 | 0.44541 | 4.3695 | 0 | 1.2226 | 2.7879 |  |  |  | #N/A | #N/A | 19.2394 | 59.987 | 69.6002
0.01 | 0.77 | 13.8322 | 58.0699 | 59.6946 | 10.2936 | 50.4167 | 51.4568 | 3.7879 | 19.7407 | 20.1008 | 1.3694 | 78.4605 | 8 | 33.6302 | 0.019359 | 0.44522 | 4.3676 | 0 | 1.2226 | 2.8535 |  |  |  | #N/A | #N/A | 19.7407 | 59.6624 | 69.2749
0.01 | 0.78 | 13.7927 | 57.7446 | 59.369 | 10.4315 | 50.9941 | 52.0502 | 3.8915 | 20.2477 | 20.6183 | 1.369 | 78.4389 | 8 | 33.5371 | 0.019306 | 0.44502 | 4.3657 | 0 | 1.2225 | 2.9196 |  |  |  | #N/A | #N/A | 20.2477 | 59.3365 | 68.9482
0.01 | 0.79 | 13.7524 | 57.4182 | 59.0421 | 10.5691 | 51.5683 | 52.6403 | 3.9965 | 20.7605 | 21.1417 | 1.3686 | 78.4175 | 8 | 33.4441 | 0.019252 | 0.44483 | 4.3638 | 0 | 1.2225 | 2.986 |  |  |  | #N/A | #N/A | 20.7605 | 59.0094 | 68.6204
0.01 | 0.8 | 13.7115 | 57.0906 | 58.7141 | 10.7062 | 52.1392 | 53.2271 | 4.1029 | 21.2791 | 21.671 | 1.3683 | 78.3963 | 8 | 33.351 | 0.019198 | 0.44464 | 4.3619 | 0 | 1.2224 | 3.0528 |  |  |  | #N/A | #N/A | 21.2791 | 58.681 | 68.2913
0.01 | 0.81 | 13.6698 | 56.762 | 58.3848 | 10.8429 | 52.7068 | 53.8106 | 4.2106 | 21.8033 | 22.2062 | 1.3679 | 78.3753 | 8 | 33.2579 | 0.019145 | 0.44445 | 4.36 | 0 | 1.2223 | 3.1199 |  |  |  | #N/A | #N/A | 21.8033 | 58.3515 | 67.961
0.01 | 0.82 | 13.6274 | 56.4323 | 58.0544 | 10.9792 | 53.2712 | 54.3908 | 4.3197 | 22.3332 | 22.7471 | 1.3675 | 78.3544 | 8 | 33.1648 | 0.019091 | 0.44426 | 4.3582 | 0 | 1.2223 | 3.1874 |  |  |  | #N/A | #N/A | 22.3332 | 58.0208 | 67.6295
0.01 | 0.83 | 13.5843 | 56.1017 | 57.7229 | 11.115 | 53.8322 | 54.9677 | 4.4302 | 22.8687 | 23.2939 | 1.3672 | 78.3338 | 8 | 33.0717 | 0.019038 | 0.44407 | 4.3563 | 0 | 1.2222 | 3.2552 |  |  |  | #N/A | #N/A | 22.8687 | 57.6889 | 67.297
0.01 | 0.84 | 13.5406 | 55.77 | 57.3903 | 11.2504 | 54.3899 | 55.5413 | 4.542 | 23.4098 | 23.8464 | 1.3668 | 78.3133 | 8 | 32.9786 | 0.018984 | 0.44388 | 4.3544 | 0 | 1.2221 | 3.3233 |  |  |  | #N/A | #N/A | 23.4098 | 57.356 | 66.9633
0.01 | 0.85 | 13.4962 | 55.4374 | 57.0566 | 11.3854 | 54.9443 | 56.1115 | 4.6552 | 23.9565 | 24.4046 | 1.3665 | 78.293 | 8 | 32.8856 | 0.018931 | 0.44369 | 4.3526 | 0 | 1.2221 | 3.3917 |  |  |  | #N/A | #N/A | 23.9565 | 57.0219 | 66.6286
0.01 | 0.86 | 13.4512 | 55.1038 | 56.7218 | 11.5199 | 55.4953 | 56.6783 | 4.7697 | 24.5087 | 24.9685 | 1.3661 | 78.2729 | 8 | 32.7925 | 0.018877 | 0.4435 | 4.3507 | 0 | 1.222 | 3.4604 |  |  |  | #N/A | #N/A | 24.5087 | 56.6869 | 66.2928
0.01 | 0.87 | 13.4056 | 54.7694 | 56.3861 | 11.6539 | 56.043 | 57.2419 | 4.8856 | 25.0664 | 25.5381 | 1.3658 | 78.253 | 8 | 32.6994 | 0.018823 | 0.44331 | 4.3489 | 0 | 1.2219 | 3.5293 |  |  |  | #N/A | #N/A | 25.0664 | 56.3508 | 65.9561
0.01 | 0.88 | 13.3593 | 54.434 | 56.0494 | 11.7875 | 56.5873 | 57.802 | 5.0028 | 25.6295 | 26.1132 | 1.3654 | 78.2332 | 8 | 32.6063 | 0.01877 | 0.44312 | 4.347 | 0 | 1.2219 | 3.5985 |  |  |  | #N/A | #N/A | 25.6295 | 56.0138 | 65.6183
0.01 | 0.89 | 13.3124 | 54.0978 | 55.7117 | 11.9206 | 57.1283 | 58.3588 | 5.1213 | 26.1981 | 26.694 | 1.3651 | 78.2135 | 8 | 32.5132 | 0.018716 | 0.44294 | 4.3452 | 0 | 1.2218 | 3.668 |  |  |  | #N/A | #N/A | 26.1981 | 55.6758 | 65.2797
0.01 | 0.9 | 13.265 | 53.7609 | 55.3732 | 12.0533 | 57.6659 | 58.9121 | 5.2412 | 26.7721 | 27.2803 | 1.3647 | 78.194 | 8 | 32.4201 | 0.018663 | 0.44275 | 4.3434 | 0 | 1.2217 | 3.7377 |  |  |  | #N/A | #N/A | 26.7721 | 55.3369 | 64.9401
0.01 | 0.91 | 13.2169 | 53.4231 | 55.0338 | 12.1855 | 58.2001 | 59.4621 | 5.3624 | 27.3514 | 27.8721 | 1.3644 | 78.1747 | 8 | 32.3271 | 0.018609 | 0.44256 | 4.3415 | 0 | 1.2217 | 3.8076 |  |  |  | #N/A | #N/A | 27.3514 | 54.9971 | 64.5996
0.01 | 0.92 | 13.1683 | 53.0846 | 54.6935 | 12.3172 | 58.731 | 60.0087 | 5.4849 | 27.9361 | 28.4694 | 1.3641 | 78.1555 | 8 | 32.234 | 0.018555 | 0.44238 | 4.3397 | 0 | 1.2216 | 3.8777 |  |  |  | #N/A | #N/A | 27.9361 | 54.6565 | 64.2583
0.01 | 0.93 | 13.1192 | 52.7453 | 54.3524 | 12.4483 | 59.2584 | 60.5518 | 5.6087 | 28.526 | 29.0722 | 1.3637 | 78.1365 | 8 | 32.1409 | 0.018502 | 0.44219 | 4.3379 | 0 | 1.2215 | 3.9479 |  |  |  | #N/A | #N/A | 28.526 | 54.3151 | 63.9162
0.01 | 0.94 | 13.0695 | 52.4053 | 54.0105 | 12.579 | 59.7825 | 61.0916 | 5.7339 | 29.1212 | 29.6804 | 1.3634 | 78.1175 | 8 | 32.0478 | 0.018448 | 0.44201 | 4.3361 | 0 | 1.2214 | 4.0184 |  |  |  | #N/A | #N/A | 29.1212 | 53.9728 | 63.5733
0.01 | 0.95 | 13.0193 | 52.0647 | 53.6678 | 12.7092 | 60.3031 | 61.6279 | 5.8603 | 29.7217 | 30.2939 | 1.3631 | 78.0988 | 8 | 31.9547 | 0.018395 | 0.44182 | 4.3343 | 0 | 1.2214 | 4.089 |  |  |  | #N/A | #N/A | 29.7217 | 53.6298 | 63.2296
0.01 | 0.96 | 12.9685 | 51.7234 | 53.3245 | 12.8389 | 60.8204 | 62.1607 | 5.9881 | 30.3273 | 30.9128 | 1.3628 | 78.0801 | 8 | 31.8617 | 0.018341 | 0.44164 | 4.3325 | 0 | 1.2213 | 4.1598 |  |  |  | #N/A | #N/A | 30.3273 | 53.2861 | 62.8852
0.01 | 0.97 | 12.9173 | 51.3816 | 52.9804 | 12.9681 | 61.3342 | 62.6901 | 6.1171 | 30.938 | 31.537 | 1.3624 | 78.0616 | 8 | 31.7686 | 0.018288 | 0.44146 | 4.3307 | 0 | 1.2212 | 4.2307 |  |  |  | #N/A | #N/A | 30.938 | 52.9416 | 62.5401
0.01 | 0.98 | 12.8655 | 51.0391 | 52.6356 | 13.0967 | 61.8446 | 63.2161 | 6.2474 | 31.5539 | 32.1665 | 1.3621 | 78.0432 | 8 | 31.6755 | 0.018234 | 0.44128 | 4.3289 | 0 | 1.2211 | 4.3017 |  |  |  | #N/A | #N/A | 31.5539 | 52.5965 | 62.1943
0.01 | 0.99 | 12.8133 | 50.6961 | 52.2903 | 13.2249 | 62.3515 | 63.7386 | 6.379 | 32.1749 | 32.8012 | 1.3618 | 78.0249 | 8 | 31.5824 | 0.01818 | 0.44109 | 4.3271 | 0 | 1.2211 | 4.3728 |  |  |  | #N/A | #N/A | 32.1749 | 52.2507 | 61.8479
0.01 | 1 | 12.7606 | 50.3525 | 51.9443 | 13.3525 | 62.8551 | 64.2577 | 6.5119 | 32.801 | 33.4411 | 1.3615 | 78.0068 | 8 | 31.4893 | 0.018127 | 0.44091 | 4.3253 | 0 | 1.221 | 4.4441 |  |  |  | 1 | 6.5119 | 32.801 | 51.9044 | 61.5009
0.01 | 1.01 | 12.7074 | 50.0085 | 51.5977 | 13.4796 | 63.3552 | 64.7733 | 6.6461 | 33.432 | 34.0862 | 1.3612 | 77.9887 | 8 | 31.3962 | 0.018073 | 0.44073 | 4.3236 | 0 | 1.2209 | 4.5154 |  |  |  | #N/A | #N/A | 33.432 | 51.5574 | 61.1533
0.01 | 1.02 | 12.6538 | 49.6639 | 51.2506 | 13.6061 | 63.8518 | 65.2854 | 6.7815 | 34.068 | 34.7364 | 1.3608 | 77.9708 | 8 | 31.3032 | 0.01802 | 0.44055 | 4.3218 | 0 | 1.2208 | 4.5868 |  |  |  | #N/A | #N/A | 34.068 | 51.2099 | 60.8051
0.01 | 1.03 | 12.5997 | 49.3189 | 50.903 | 13.7321 | 64.345 | 65.794 | 6.9182 | 34.709 | 35.3918 | 1.3605 | 77.953 | 8 | 31.2101 | 0.017966 | 0.44037 | 4.32 | 0 | 1.2208 | 4.6582 |  |  |  | #N/A | #N/A | 34.709 | 50.8619 | 60.4565
0.01 | 1.04 | 12.5452 | 48.9735 | 50.5548 | 13.8575 | 64.8347 | 66.2991 | 7.0562 | 35.3549 | 36.0522 | 1.3602 | 77.9353 | 8 | 31.117 | 0.017912 | 0.44019 | 4.3183 | 0 | 1.2207 | 4.7297 |  |  |  | #N/A | #N/A | 35.3549 | 50.5133 | 60.1073
0.01 | 1.05 | 12.4903 | 48.6278 | 50.2062 | 13.9824 | 65.321 | 66.8008 | 7.1954 | 36.0057 | 36.7176 | 1.3599 | 77.9177 | 8 | 31.0239 | 0.017859 | 0.44001 | 4.3165 | 0 | 1.2206 | 4.8012 |  |  |  | #N/A | #N/A | 36.0057 | 50.1643 | 59.7577
0.01 | 1.06 | 12.4349 | 48.2816 | 49.8572 | 14.1068 | 65.8038 | 67.2989 | 7.3358 | 36.6613 | 37.3881 | 1.3596 | 77.9003 | 8 | 30.9308 | 0.017805 | 0.43984 | 4.3148 | 0 | 1.2205 | 4.8728 |  |  |  | #N/A | #N/A | 36.6613 | 49.8149 | 59.4076
0.01 | 1.07 | 12.3792 | 47.9351 | 49.5078 | 14.2306 | 66.2832 | 67.7936 | 7.4775 | 37.3218 | 38.0635 | 1.3593 | 77.8829 | 8 | 30.8377 | 0.017752 | 0.43966 | 4.313 | 0 | 1.2204 | 4.9444 |  |  |  | #N/A | #N/A | 37.3218 | 49.465 | 59.0571
0.01 | 1.08 | 12.3231 | 47.5883 | 49.1579 | 14.3538 | 66.759 | 68.2847 | 7.6204 | 37.987 | 38.7438 | 1.359 | 77.8656 | 8 | 30.7447 | 0.017698 | 0.43948 | 4.3113 | 0 | 1.2204 | 5.0159 |  |  |  | #N/A | #N/A | 37.987 | 49.1148 | 58.7062
0.01 | 1.09 | 12.2665 | 47.2412 | 48.8078 | 14.4765 | 67.2315 | 68.7724 | 7.7646 | 38.6569 | 39.429 | 1.3587 | 77.8484 | 8 | 30.6516 | 0.017645 | 0.4393 | 4.3096 | 0 | 1.2203 | 5.0875 |  |  |  | #N/A | #N/A | 38.6569 | 48.7642 | 58.355
0.01 | 1.1 | 12.2096 | 46.8939 | 48.4573 | 14.5986 | 67.7004 | 69.2565 | 7.9099 | 39.3316 | 40.1191 | 1.3584 | 77.8313 | 8 | 30.5585 | 0.017591 | 0.43913 | 4.3079 | 0 | 1.2202 | 5.159 |  |  |  | #N/A | #N/A | 39.3316 | 48.4133 | 58.0035
0.01 | 1.11 | 12.1524 | 46.5463 | 48.1065 | 14.7201 | 68.1659 | 69.7371 | 8.0565 | 40.0109 | 40.814 | 1.3581 | 77.8144 | 8 | 30.4654 | 0.017537 | 0.43895 | 4.3061 | 0 | 1.2201 | 5.2305 |  |  |  | #N/A | #N/A | 40.0109 | 48.062 | 57.6516
0.01 | 1.12 | 12.0948 | 46.1985 | 47.7555 | 14.8411 | 68.6278 | 70.2142 | 8.2043 | 40.6949 | 41.5137 | 1.3578 | 77.7975 | 8 | 30.3723 | 0.017484 | 0.43878 | 4.3044 | 0 | 1.22 | 5.302 |  |  |  | #N/A | #N/A | 40.6949 | 47.7105 | 57.2995
0.01 | 1.13 | 12.0368 | 45.8505 | 47.4042 | 14.9614 | 69.0864 | 70.6878 | 8.3533 | 41.3835 | 42.2181 | 1.3575 | 77.7807 | 8 | 30.2793 | 0.01743 | 0.4386 | 4.3027 | 0 | 1.2199 | 5.3734 |  |  |  | #N/A | #N/A | 41.3835 | 47.3588 | 56.9472
0.01 | 1.14 | 11.9785 | 45.5024 | 47.0527 | 15.0812 | 69.5414 | 71.1579 | 8.5036 | 42.0766 | 42.9273 | 1.3572 | 77.7639 | 8 | 30.1862 | 0.017377 | 0.43843 | 4.301 | 0 | 1.2199 | 5.4447 |  |  |  | #N/A | #N/A | 42.0766 | 47.0068 | 56.5946
0.01 | 1.15 | 11.9199 | 45.1541 | 46.701 | 15.2004 | 69.9929 | 71.6244 | 8.655 | 42.7743 | 43.6411 | 1.3569 | 77.7473 | 8 | 30.0931 | 0.017323 | 0.43826 | 4.2993 | 0 | 1.2198 | 5.5159 |  |  |  | #N/A | #N/A | 42.7743 | 46.6547 | 56.2418
0.01 | 1.16 | 11.8609 | 44.8058 | 46.3491 | 15.319 | 70.441 | 72.0875 | 8.8076 | 43.4764 | 44.3596 | 1.3567 | 77.7308 | 8 | 30 | 0.017269 | 0.43808 | 4.2976 | 0 | 1.2197 | 5.5871 |  |  |  | #N/A | #N/A | 43.4764 | 46.3023 | 55.8889
0.01 | 1.17 | 11.8017 | 44.4573 | 45.9971 | 15.437 | 70.8855 | 72.547 | 8.9613 | 44.1831 | 45.0827 | 1.3564 | 77.7143 | 8 | 29.9069 | 0.017216 | 0.43791 | 4.2959 | 0 | 1.2196 | 5.6582 |  |  |  | #N/A | #N/A | 44.1831 | 45.9499 | 55.5358
0.01 | 1.18 | 11.7421 | 44.1089 | 45.645 | 15.5545 | 71.3266 | 73.0029 | 9.1163 | 44.8941 | 45.8104 | 1.3561 | 77.6979 | 8 | 29.8138 | 0.017162 | 0.43774 | 4.2942 | 0 | 1.2195 | 5.7291 |  |  |  | #N/A | #N/A | 44.8941 | 45.5973 | 55.1826
0.01 | 1.19 | 11.6823 | 43.7603 | 45.2928 | 15.6713 | 71.7642 | 73.4554 | 9.2724 | 45.6096 | 46.5426 | 1.3558 | 77.6816 | 8 | 29.7208 | 0.017109 | 0.43757 | 4.2926 | 0 | 1.2194 | 5.7999 |  |  |  | #N/A | #N/A | 45.6096 | 45.2446 | 54.8293
0.01 | 1.2 | 11.6221 | 43.4118 | 44.9406 | 15.7875 | 72.1984 | 73.9043 | 9.4297 | 46.3294 | 47.2793 | 1.3555 | 77.6654 | 8 | 29.6277 | 0.017055 | 0.4374 | 4.2909 | 0 | 1.2193 | 5.8706 |  |  |  | #N/A | #N/A | 46.3294 | 44.8918 | 54.476
0.01 | 1.21 | 11.5617 | 43.0633 | 44.5883 | 15.9031 | 72.629 | 74.3497 | 9.5882 | 47.0535 | 48.0205 | 1.3552 | 77.6492 | 8 | 29.5346 | 0.017002 | 0.43723 | 4.2892 | 0 | 1.2192 | 5.9411 |  |  |  | #N/A | #N/A | 47.0535 | 44.5391 | 54.1226
0.01 | 1.22 | 11.501 | 42.7148 | 44.2361 | 16.0181 | 73.0561 | 74.7916 | 9.7478 | 47.782 | 48.7661 | 1.355 | 77.6332 | 8 | 29.4415 | 0.016948 | 0.43706 | 4.2876 | 0 | 1.2192 | 6.0115 |  |  |  | #N/A | #N/A | 47.782 | 44.1863 | 53.7692
0.01 | 1.23 | 11.4401 | 42.3664 | 43.8838 | 16.1325 | 73.4798 | 75.2299 | 9.9085 | 48.5146 | 49.5161 | 1.3547 | 77.6172 | 8 | 29.3484 | 0.016894 | 0.43689 | 4.2859 | 0 | 1.2191 | 6.0818 |  |  |  | #N/A | #N/A | 48.5146 | 43.8335 | 53.4158
0.01 | 1.24 | 11.3789 | 42.0181 | 43.5316 | 16.2463 | 73.9 | 75.6647 | 10.0704 | 49.2515 | 50.2705 | 1.3544 | 77.6012 | 8 | 29.2553 | 0.016841 | 0.43672 | 4.2842 | 0 | 1.219 | 6.1518 |  |  |  | #N/A | #N/A | 49.2515 | 43.4807 | 53.0625
0.01 | 1.25 | 11.3174 | 41.6699 | 43.1794 | 16.3595 | 74.3167 | 76.096 | 10.2335 | 49.9926 | 51.0293 | 1.3541 | 77.5854 | 8 | 29.1623 | 0.016787 | 0.43655 | 4.2826 | 0 | 1.2189 | 6.2217 |  |  |  | #N/A | #N/A | 49.9926 | 43.128 | 52.7092
0.01 | 1.26 | 11.2558 | 41.3218 | 42.8274 | 16.472 | 74.7299 | 76.5238 | 10.3976 | 50.7378 | 51.7923 | 1.3538 | 77.5696 | 8 | 29.0692 | 0.016734 | 0.43639 | 4.281 | 0 | 1.2188 | 6.2914 |  |  |  | #N/A | #N/A | 50.7378 | 42.7754 | 52.356
0.01 | 1.27 | 11.1938 | 40.9739 | 42.4754 | 16.584 | 75.1396 | 76.948 | 10.5629 | 51.4872 | 52.5595 | 1.3536 | 77.5538 | 8 | 28.9761 | 0.01668 | 0.43622 | 4.2793 | 0 | 1.2187 | 6.3608 |  |  |  | #N/A | #N/A | 51.4872 | 42.4229 | 52.0029
0.01 | 1.28 | 11.1317 | 40.6261 | 42.1236 | 16.6953 | 75.5459 | 77.3687 | 10.7293 | 52.2406 | 53.331 | 1.3533 | 77.5382 | 8 | 28.883 | 0.016626 | 0.43605 | 4.2777 | 0 | 1.2186 | 6.4301 |  |  |  | #N/A | #N/A | 52.2406 | 42.0705 | 51.65
0.01 | 1.29 | 11.0694 | 40.2786 | 41.772 | 16.806 | 75.9487 | 77.7859 | 10.8968 | 52.9981 | 54.1067 | 1.353 | 77.5226 | 8 | 28.7899 | 0.016573 | 0.43589 | 4.2761 | 0 | 1.2185 | 6.4991 |  |  |  | #N/A | #N/A | 52.9981 | 41.7183 | 51.2972
0.01 | 1.3 | 11.0068 | 39.9313 | 41.4205 | 16.9161 | 76.348 | 78.1996 | 11.0654 | 53.7596 | 54.8866 | 1.3528 | 77.5071 | 8 | 28.6968 | 0.016519 | 0.43572 | 4.2744 | 0 | 1.2184 | 6.5679 |  |  |  | #N/A | #N/A | 53.7596 | 41.3662 | 50.9445
0.01 | 1.31 | 10.944 | 39.5842 | 41.0693 | 17.0255 | 76.7438 | 78.6097 | 11.2351 | 54.525 | 55.6705 | 1.3525 | 77.4916 | 8 | 28.6038 | 0.016466 | 0.43556 | 4.2728 | 0 | 1.2183 | 6.6365 |  |  |  | #N/A | #N/A | 54.525 | 41.0144 | 50.5921
0.01 | 1.32 | 10.8811 | 39.2374 | 40.7182 | 17.1343 | 77.1362 | 79.0163 | 11.4059 | 55.2944 | 56.4586 | 1.3522 | 77.4762 | 8 | 28.5107 | 0.016412 | 0.43539 | 4.2712 | 0 | 1.2182 | 6.7048 |  |  |  | #N/A | #N/A | 55.2944 | 40.6628 | 50.2399
0.01 | 1.33 | 10.818 | 38.8909 | 40.3675 | 17.2425 | 77.5251 | 79.4194 | 11.5778 | 56.0677 | 57.2507 | 1.3519 | 77.4608 | 8 | 28.4176 | 0.016359 | 0.43523 | 4.2696 | 0 | 1.2182 | 6.7729 |  |  |  | #N/A | #N/A | 56.0677 | 40.3114 | 49.888
0.01 | 1.34 | 10.7547 | 38.5447 | 40.017 | 17.35 | 77.9106 | 79.8191 | 11.7508 | 56.8449 | 58.0468 | 1.3517 | 77.4456 | 8 | 28.3245 | 0.016305 | 0.43507 | 4.268 | 0 | 1.2181 | 6.8407 |  |  |  | #N/A | #N/A | 56.8449 | 39.9602 | 49.5363
0.01 | 1.35 | 10.6912 | 38.1988 | 39.6668 | 17.457 | 78.2926 | 80.2151 | 11.9248 | 57.6259 | 58.8468 | 1.3514 | 77.4303 | 8 | 28.2314 | 0.016251 | 0.43491 | 4.2664 | 0 | 1.218 | 6.9082 |  |  |  | #N/A | #N/A | 57.6259 | 39.6094 | 49.1849
0.01 | 1.36 | 10.6275 | 37.8533 | 39.3169 | 17.5632 | 78.6711 | 80.6077 | 12.0999 | 58.4108 | 59.6509 | 1.3511 | 77.4152 | 8 | 28.1384 | 0.016198 | 0.43474 | 4.2648 | 0 | 1.2179 | 6.9754 |  |  |  | #N/A | #N/A | 58.4108 | 39.2589 | 48.8338
0.01 | 1.37 | 10.5637 | 37.5082 | 38.9673 | 17.6689 | 79.0462 | 80.9968 | 12.2761 | 59.1993 | 60.4588 | 1.3509 | 77.4 | 8 | 28.0453 | 0.016144 | 0.43458 | 4.2632 | 0 | 1.2178 | 7.0424 |  |  |  | #N/A | #N/A | 59.1993 | 38.9087 | 48.483
0.01 | 1.38 | 10.4998 | 37.1634 | 38.6182 | 17.7739 | 79.4178 | 81.3824 | 12.4533 | 59.9917 | 61.2706 | 1.3506 | 77.385 | 8 | 27.9522 | 0.016091 | 0.43442 | 4.2617 | 0 | 1.2177 | 7.109 |  |  |  | #N/A | #N/A | 59.9917 | 38.5588 | 48.1326
0.01 | 1.39 | 10.4357 | 36.819 | 38.2694 | 17.8782 | 79.786 | 81.7645 | 12.6315 | 60.7877 | 62.0862 | 1.3504 | 77.37 | 8 | 27.8591 | 0.016037 | 0.43426 | 4.2601 | 0 | 1.2176 | 7.1754 |  |  |  | #N/A | #N/A | 60.7877 | 38.2093 | 47.7825
0.01 | 1.4 | 10.3714 | 36.4751 | 37.921 | 17.9819 | 80.1507 | 82.1431 | 12.8108 | 61.5874 | 62.9057 | 1.3501 | 77.355 | 8 | 27.766 | 0.015983 | 0.4341 | 4.2585 | 0 | 1.2175 | 7.2414 |  |  |  | #N/A | #N/A | 61.5874 | 37.8602 | 47.4329
0.01 | 1.41 | 10.3071 | 36.1316 | 37.573 | 18.085 | 80.5121 | 82.5182 | 12.9912 | 62.3907 | 63.7289 | 1.3498 | 77.3401 | 8 | 27.6729 | 0.01593 | 0.43394 | 4.257 | 0 | 1.2174 | 7.3071 |  |  |  | #N/A | #N/A | 62.3907 | 37.5116 | 47.0836
0.01 | 1.42 | 10.2426 | 35.7886 | 37.2254 | 18.1874 | 80.87 | 82.8899 | 13.1725 | 63.1976 | 64.5558 | 1.3496 | 77.3252 | 8 | 27.5799 | 0.015876 | 0.43378 | 4.2554 | 0 | 1.2173 | 7.3725 |  |  |  | #N/A | #N/A | 63.1976 | 37.1633 | 46.7348
0.01 | 1.43 | 10.178 | 35.4461 | 36.8784 | 18.2892 | 81.2244 | 83.258 | 13.3549 | 64.0081 | 65.3864 | 1.3493 | 77.3104 | 8 | 27.4868 | 0.015823 | 0.43362 | 4.2539 | 0 | 1.2172 | 7.4375 |  |  |  | #N/A | #N/A | 64.0081 | 36.8155 | 46.3864
0.01 | 1.44 | 10.1132 | 35.104 | 36.5318 | 18.3903 | 81.5755 | 83.6227 | 13.5383 | 64.8221 | 66.2207 | 1.3491 | 77.2956 | 8 | 27.3937 | 0.015769 | 0.43347 | 4.2523 | 0 | 1.2171 | 7.5022 |  |  |  | #N/A | #N/A | 64.8221 | 36.4682 | 46.0386
0.01 | 1.45 | 10.0484 | 34.7625 | 36.1857 | 18.4908 | 81.9231 | 83.9839 | 13.7227 | 65.6396 | 67.0587 | 1.3488 | 77.2809 | 8 | 27.3006 | 0.015716 | 0.43331 | 4.2508 | 0 | 1.217 | 7.5665 |  |  |  | #N/A | #N/A | 65.6396 | 36.1213 | 45.6911
0.01 | 1.46 | 9.9835 | 34.4216 | 35.8401 | 18.5907 | 82.2673 | 84.3417 | 13.9081 | 66.4605 | 67.9002 | 1.3486 | 77.2663 | 8 | 27.2075 | 0.015662 | 0.43315 | 4.2492 | 0 | 1.2169 | 7.6305 |  |  |  | #N/A | #N/A | 66.4605 | 35.775 | 45.3442
0.01 | 1.47 | 9.9185 | 34.0811 | 35.4951 | 18.6898 | 82.6081 | 84.696 | 14.0945 | 67.2849 | 68.7453 | 1.3483 | 77.2516 | 8 | 27.1144 | 0.015608 | 0.433 | 4.2477 | 0 | 1.2168 | 7.6941 |  |  |  | #N/A | #N/A | 67.2849 | 35.4291 | 44.9979
0.01 | 1.48 | 9.8534 | 33.7413 | 35.1506 | 18.7884 | 82.9455 | 85.0468 | 14.2819 | 68.1127 | 69.5939 | 1.348 | 77.237 | 8 | 27.0214 | 0.015555 | 0.43284 | 4.2462 | 0 | 1.2167 | 7.7573 |  |  |  | #N/A | #N/A | 68.1127 | 35.0839 | 44.652
0.01 | 1.49 | 9.7882 | 33.4021 | 34.8067 | 18.8863 | 83.2795 | 85.3942 | 14.4703 | 68.9438 | 70.446 | 1.3478 | 77.2225 | 8 | 26.9283 | 0.015501 | 0.43269 | 4.2447 | 0 | 1.2166 | 7.8202 |  |  |  | #N/A | #N/A | 68.9438 | 34.7391 | 44.3068
0.01 | 1.5 | 9.7229 | 33.0634 | 34.4634 | 18.9835 | 83.6102 | 85.7382 | 14.6596 | 69.7782 | 71.3015 | 1.3475 | 77.208 | 8 | 26.8352 | 0.015448 | 0.43253 | 4.2431 | 0 | 1.2165 | 7.8827 |  |  |  | #N/A | #N/A | 69.7782 | 34.395 | 43.9621
0.01 | 1.51 | 9.6576 | 32.7254 | 34.1207 | 19.0801 | 83.9374 | 86.0787 | 14.85 | 70.616 | 72.1605 | 1.3473 | 77.1935 | 8 | 26.7421 | 0.015394 | 0.43238 | 4.2416 | 0 | 1.2164 | 7.9447 |  |  |  | #N/A | #N/A | 70.616 | 34.0515 | 43.618
0.01 | 1.52 | 9.5922 | 32.388 | 33.7786 | 19.176 | 84.2613 | 86.4158 | 15.0412 | 71.457 | 73.0228 | 1.347 | 77.1791 | 8 | 26.649 | 0.01534 | 0.43222 | 4.2401 | 0 | 1.2163 | 8.0064 |  |  |  | #N/A | #N/A | 71.457 | 33.7085 | 43.2745
0.01 | 1.53 | 9.5267 | 32.0513 | 33.4371 | 19.2713 | 84.5818 | 86.7494 | 15.2335 | 72.3012 | 73.8886 | 1.3468 | 77.1647 | 8 | 26.5559 | 0.015287 | 0.43207 | 4.2386 | 0 | 1.2162 | 8.0677 |  |  |  | #N/A | #N/A | 72.3012 | 33.3662 | 42.9316
0.01 | 1.54 | 9.4612 | 31.7152 | 33.0964 | 19.3659 | 84.899 | 87.0797 | 15.4267 | 73.1486 | 74.7576 | 1.3465 | 77.1504 | 8 | 26.4629 | 0.015233 | 0.43192 | 4.2371 | 0 | 1.2161 | 8.1285 |  |  |  | #N/A | #N/A | 73.1486 | 33.0245 | 42.5894
0.01 | 1.55 | 9.3956 | 31.3799 | 32.7563 | 19.4598 | 85.2128 | 87.4065 | 15.6208 | 73.9991 | 75.6299 | 1.3463 | 77.1361 | 8 | 26.3698 | 0.01518 | 0.43177 | 4.2356 | 0 | 1.216 | 8.189 |  |  |  | #N/A | #N/A | 73.9991 | 32.6835 | 42.2479
0.01 | 1.56 | 9.33 | 31.0452 | 32.4169 | 19.5531 | 85.5232 | 87.73 | 15.8159 | 74.8528 | 76.5055 | 1.346 | 77.1218 | 8 | 26.2767 | 0.015126 | 0.43162 | 4.2342 | 0 | 1.2159 | 8.249 |  |  |  | #N/A | #N/A | 74.8528 | 32.3432 | 41.907
0.01 | 1.57 | 9.2643 | 30.7112 | 32.0782 | 19.6458 | 85.8303 | 88.05 | 16.0118 | 75.7096 | 77.3842 | 1.3458 | 77.1076 | 8 | 26.1836 | 0.015073 | 0.43147 | 4.2327 | 0 | 1.2158 | 8.3086 |  |  |  | #N/A | #N/A | 75.7096 | 32.0036 | 41.5668
0.01 | 1.58 | 9.2867 | 30.7625 | 32.1337 | 19.7386 | 86.138 | 88.3706 | 16.2088 | 76.5694 | 78.2662 | 1.3455 | 77.0934 | 9 | 26.2606 | 0.015117 | 0.43131 | 4.2312 | 0 | 1.2157 | 8.3684 |  |  |  | #N/A | #N/A | 76.5694 | 32.0591 | 41.6218
0.01 | 1.59 | 9.3309 | 30.9093 | 32.287 | 19.8319 | 86.4471 | 88.6927 | 16.4066 | 77.4324 | 79.1514 | 1.3453 | 77.0793 | 9 | 26.3802 | 0.015186 | 0.43116 | 4.2297 | 0 | 1.2156 | 8.4288 |  |  |  | #N/A | #N/A | 77.4324 | 32.2126 | 41.7747
0.01 | 1.6 | 9.3749 | 31.0552 | 32.4394 | 19.9257 | 86.7576 | 89.0164 | 16.6054 | 78.2984 | 80.0398 | 1.345 | 77.0652 | 9 | 26.4997 | 0.015255 | 0.43101 | 4.2282 | 0 | 1.2154 | 8.4897 |  |  |  | #N/A | #N/A | 78.2984 | 32.3651 | 41.9267
0.01 | 1.61 | 9.4188 | 31.2 | 32.5907 | 20.0199 | 87.0696 | 89.3415 | 16.8051 | 79.1675 | 80.9315 | 1.3448 | 77.0511 | 9 | 26.6192 | 0.015323 | 0.43086 | 4.2267 | 0 | 1.2153 | 8.5511 |  |  |  | #N/A | #N/A | 79.1675 | 32.5167 | 42.0777
0.01 | 1.62 | 9.4625 | 31.3439 | 32.7411 | 20.1145 | 87.383 | 89.6682 | 17.0058 | 80.0398 | 81.8264 | 1.3445 | 77.037 | 9 | 26.7388 | 0.015392 | 0.4307 | 4.2252 | 0 | 1.2152 | 8.613 |  |  |  | #N/A | #N/A | 80.0398 | 32.6672 | 42.2278
0.01 | 1.63 | 9.506 | 31.4868 | 32.8905 | 20.2096 | 87.6979 | 89.9964 | 17.2074 | 80.9152 | 82.7246 | 1.3443 | 77.023 | 9 | 26.8583 | 0.015461 | 0.43055 | 4.2237 | 0 | 1.2151 | 8.6754 |  |  |  | #N/A | #N/A | 80.9152 | 32.8168 | 42.3768
0.01 | 1.64 | 9.4191 | 31.0636 | 32.4602 | 20.3038 | 88.0085 | 90.3202 | 17.41 | 81.7937 | 83.6261 | 1.3441 | 77.009 | 10 | 26.7282 | 0.015386 | 0.43039 | 4.2222 | 0 | 1.215 | 8.7372 |  |  |  | #N/A | #N/A | 81.7937 | 32.3854 | 41.9448
0.01 | 1.65 | 9.1366 | 29.7934 | 31.1629 | 20.3951 | 88.3065 | 90.6311 | 17.6135 | 82.6753 | 84.5307 | 1.3438 | 76.9951 | 10 | 26.2239 | 0.015096 | 0.43024 | 4.2207 | 0 | 1.2149 | 8.7967 |  |  |  | #N/A | #N/A | 82.6753 | 31.0847 | 40.6437
0.01 | 1.66 | 8.8544 | 28.5275 | 29.87 | 20.4837 | 88.5918 | 90.929 | 17.8179 | 83.5598 | 85.4384 | 1.3436 | 76.9812 | 10 | 25.7195 | 0.014805 | 0.4301 | 4.2192 | 0 | 1.2148 | 8.8538 |  |  |  | #N/A | #N/A | 83.5598 | 29.7883 | 39.3467
0.01 | 1.67 | 8.4392 | 26.6895 | 27.992 | 20.5681 | 88.8587 | 91.208 | 18.0231 | 84.447 | 86.3489 | 1.3433 | 76.9673 | 11 | 24.9609 | 0.014369 | 0.42995 | 4.2178 | 0 | 1.2147 | 8.9075 |  |  |  | #N/A | #N/A | 84.447 | 27.9046 | 37.4625
0.01 | 1.68 | 7.4909 | 22.5525 | 23.764 | 20.643 | 89.0842 | 91.4446 | 18.2292 | 85.3367 | 87.262 | 1.3431 | 76.9534 | 11 | 23.1852 | 0.013347 | 0.42982 | 4.2165 | 0 | 1.2146 | 8.9529 |  |  |  | #N/A | #N/A | 85.3367 | 23.6608 | 33.2181
0.01 | 1.69 | 6.5442 | 18.4312 | 19.5585 | 20.7084 | 89.2685 | 91.639 | 18.436 | 86.2285 | 88.1773 | 1.3428 | 76.9396 | 11 | 21.4096 | 0.012324 | 0.4297 | 4.2153 | 0 | 1.2145 | 8.9902 |  |  |  | #N/A | #N/A | 86.2285 | 19.4327 | 28.9895
0.01 | 1.7 | 5.599 | 14.3259 | 15.3812 | 20.7644 | 89.4117 | 91.7912 | 18.6433 | 87.1219 | 89.0943 | 1.3426 | 76.9258 | 11 | 19.6339 | 0.011302 | 0.42958 | 4.2142 | 0 | 1.2144 | 9.0193 |  |  |  | #N/A | #N/A | 87.1219 | 15.2206 | 24.7768
0.01 | 1.71 | 4.6556 | 10.2371 | 11.246 | 20.811 | 89.5141 | 91.9014 | 18.8512 | 88.0165 | 90.0127 | 1.3424 | 76.9119 | 11 | 17.8582 | 0.01028 | 0.42948 | 4.2132 | 0 | 1.2143 | 9.0402 |  |  |  | #N/A | #N/A | 88.0165 | 11.0249 | 20.5806
0.01 | 1.72 | 3.714 | 6.1651 | 7.1973 | 20.8481 | 89.5758 | 91.9699 | 19.0595 | 88.912 | 90.9319 | 1.3421 | 76.8981 | 11 | 16.0826 | 0.0092579 | 0.42939 | 4.2123 | 0 | 1.2142 | 9.0528 |  |  |  | #N/A | #N/A | 88.912 | 6.8459 | 16.4011
0.01 | 1.73 | 2.7743 | 2.11 | 3.4855 | 20.8758 | 89.5969 | 91.9967 | 19.2681 | 89.8078 | 91.8516 | 1.3419 | 76.8842 | 11 | 14.3069 | 0.0082358 | 0.4293 | 4.2115 | 0 | 1.214 | 9.0573 |  |  |  | #N/A | #N/A | 89.8078 | 2.684 | 12.2386
0.01 | 1.74 | 1.8366 | -1.9277 | 2.6625 | 20.8942 | 89.5776 | 91.9821 | 19.477 | 90.7037 | 92.7713 | 1.3416 | 76.8704 | 11 | 12.5313 | 0.0072136 | 0.42923 | 4.2108 | 0 | 1.2139 | 9.0536 |  |  |  | #N/A | #N/A | 90.7037 | -1.4606 | 8.0934
0.01 | 1.75 | 0.90085 | -5.9479 | 6.0157 | 20.9032 | 89.5181 | 91.9263 | 19.6859 | 91.5992 | 93.6907 | 1.3414 | 76.8565 | 11 | 10.7556 | 0.0061915 | 0.42917 | 4.2102 | 0 | 1.2138 | 9.0418 |  |  |  | #N/A | #N/A | 91.5992 | -5.5878 | 3.9658
0.01 | 1.76 | -0.032776 | -9.9504 | 9.9504 | 20.9029 | 89.4186 | 91.8293 | 19.895 | 92.4939 | 94.6093 | 1.3412 | 76.8426 | 11 | 8.98 | 0.0051693 | 0.42912 | 4.2097 | 0 | 1.2137 | 9.0219 |  |  |  | #N/A | #N/A | 92.4939 | -9.6972 | -0.14414
0.01 | 1.77 | -0.96427 | -13.9349 | 13.9683 | 20.8932 | 89.2793 | 91.6914 | 20.104 | 93.3874 | 95.5268 | 1.3409 | 76.8286 | 11 | 7.2043 | 0.0041472 | 0.42908 | 4.2092 | 0 | 1.2136 | 8.9941 |  |  |  | #N/A | #N/A | 93.3874 | -13.7886 | -4.2362
0.01 | 1.78 | -1.8936 | -17.9015 | 18.0014 | 20.8743 | 89.1002 | 91.5128 | 20.3128 | 94.2793 | 96.4427 | 1.3407 | 76.8146 | 11 | 5.4287 | 0.003125 | 0.42905 | 4.2089 | 0 | 1.2135 | 8.9583 |  |  |  | #N/A | #N/A | 94.2793 | -17.862 | -8.3101
0.01 | 1.79 | -2.8207 | -21.8499 | 22.0312 | 20.8461 | 88.8817 | 91.2936 | 20.5214 | 95.1692 | 97.3566 | 1.3404 | 76.8006 | 12 | 3.653 | 0.0021028 | 0.42902 | 4.2087 | 0 | 1.2134 | 8.9146 |  |  |  | #N/A | #N/A | 95.1692 | -21.9173 | -12.3659
0.01 | 1.8 | -3.2527 | -23.6785 | 23.9008 | 20.8136 | 88.645 | 91.0557 | 20.7297 | 96.0568 | 98.2682 | 1.3402 | 76.7865 | 12 | 2.8035 | 0.0016138 | 0.42901 | 4.2086 | 0 | 1.2133 | 8.8674 |  |  |  | #N/A | #N/A | 96.0568 | -23.7956 | -14.2448
0.01 | 1.81 | -3.6837 | -25.4988 | 25.7635 | 20.7767 | 88.39 | 90.799 | 20.9376 | 96.942 | 99.1773 | 1.3399 | 76.7723 | 12 | 1.9539 | 0.0011248 | 0.429 | 4.2085 | 0 | 1.2132 | 8.8167 |  |  |  | #N/A | #N/A | 96.942 | -25.6657 | -16.1154
0.01 | 1.82 | -4.1137 | -27.3108 | 27.6189 | 20.7356 | 88.1169 | 90.5237 | 21.1452 | 97.8245 | 100.0838 | 1.3397 | 76.7581 | 12 | 1.1044 | 0.00063574 | 0.42899 | 4.2084 | 0 | 1.2131 | 8.7626 |  |  |  | #N/A | #N/A | 97.8245 | -27.5275 | -17.9778
0.01 | 1.83 | -4.5428 | -29.1147 | 29.4669 | 20.6902 | 87.8257 | 90.2299 | 21.3523 | 98.7042 | 100.9874 | 1.3394 | 76.7438 | 12 | 0.25486 | 0.00014671 | 0.42899 | 4.2084 | 0 | 1.213 | 8.705 |  |  |  | #N/A | #N/A | 98.7042 | -29.3811 | -19.832
0.01 | 1.84 | -4.653 | -29.5612 | 29.9252 | 20.6436 | 87.5301 | 89.9315 | 21.559 | 99.581 | 101.888 | 1.3392 | 76.7295 | 13 | 0 | 0 | 0.42899 | 4.2084 | 0 | 1.2129 | 8.6468 | Fin de propulsion |  |  | #N/A | #N/A | 99.581 | -29.8405 | -20.2919
0.01 | 1.85 | -4.6268 | -29.4279 | 29.7894 | 20.5974 | 87.2358 | 89.6345 | 21.7652 | 100.4548 | 102.7857 | 1.3389 | 76.7151 | 13 | 0 | 0 | 0.42899 | 4.2084 | 0 | 1.2128 | 8.589 |  |  |  | #N/A | #N/A | 100.4548 | -29.7042 | -20.1561
0.01 | 1.86 | -4.6008 | -29.2957 | 29.6547 | 20.5514 | 86.9429 | 89.3388 | 21.971 | 101.3257 | 103.6804 | 1.3387 | 76.7007 | 13 | 0 | 0 | 0.42899 | 4.2084 | 0 | 1.2127 | 8.5317 |  |  |  | #N/A | #N/A | 101.3257 | -29.5689 | -20.0215
0.01 | 1.87 | -4.575 | -29.1645 | 29.5211 | 20.5056 | 86.6512 | 89.0445 | 22.1762 | 102.1937 | 104.5722 | 1.3384 | 76.6861 | 13 | 0 | 0 | 0.42899 | 4.2084 | 0 | 1.2125 | 8.4748 |  |  |  | #N/A | #N/A | 102.1937 | -29.4348 | -19.8878
0.01 | 1.88 | -4.5494 | -29.0343 | 29.3886 | 20.4601 | 86.3609 | 88.7514 | 22.3811 | 103.0588 | 105.461 | 1.3382 | 76.6716 | 13 | 0 | 0 | 0.42899 | 4.2084 | 0 | 1.2124 | 8.4184 |  |  |  | #N/A | #N/A | 103.0588 | -29.3016 | -19.7553
0.01 | 1.89 | -4.5239 | -28.9052 | 29.2571 | 20.4149 | 86.0718 | 88.4598 | 22.5854 | 103.9209 | 106.3469 | 1.3379 | 76.6569 | 13 | 0 | 0 | 0.42899 | 4.2084 | 0 | 1.2123 | 8.3624 |  |  |  | #N/A | #N/A | 103.9209 | -29.1696 | -19.6238
0.01 | 1.9 | -4.4987 | -28.7771 | 29.1266 | 20.3699 | 85.7841 | 88.1694 | 22.7894 | 104.7802 | 107.2299 | 1.3377 | 76.6422 | 13 | 0 | 0 | 0.42899 | 4.2084 | 0 | 1.2122 | 8.3069 |  |  |  | #N/A | #N/A | 104.7802 | -29.0385 | -19.4933
0.01 | 1.91 | -4.4737 | -28.65 | 28.9972 | 20.3252 | 85.4976 | 87.8803 | 22.9928 | 105.6366 | 108.11 | 1.3374 | 76.6274 | 13 | 0 | 0 | 0.42899 | 4.2084 | 0 | 1.2121 | 8.2518 |  |  |  | #N/A | #N/A | 105.6366 | -28.9085 | -19.3639
0.01 | 1.92 | -4.4488 | -28.524 | 28.8688 | 20.2807 | 85.2123 | 87.5925 | 23.1959 | 106.4902 | 108.9872 | 1.3371 | 76.6126 | 13 | 0 | 0 | 0.42899 | 4.2084 | 0 | 1.212 | 8.1972 |  |  |  | #N/A | #N/A | 106.4902 | -28.7795 | -19.2355
0.01 | 1.93 | -4.4242 | -28.3989 | 28.7414 | 20.2364 | 84.9283 | 87.306 | 23.3985 | 107.3409 | 109.8615 | 1.3369 | 76.5977 | 13 | 0 | 0 | 0.42899 | 4.2084 | 0 | 1.2119 | 8.1429 |  |  |  | #N/A | #N/A | 107.3409 | -28.6515 | -19.1081
0.01 | 1.94 | -4.3997 | -28.2747 | 28.615 | 20.1924 | 84.6456 | 87.0207 | 23.6006 | 108.1887 | 110.733 | 1.3366 | 76.5827 | 13 | 0 | 0 | 0.42899 | 4.2084 | 0 | 1.2118 | 8.0891 |  |  |  | #N/A | #N/A | 108.1887 | -28.5245 | -18.9817
0.01 | 1.95 | -4.3754 | -28.1516 | 28.4896 | 20.1487 | 84.3641 | 86.7368 | 23.8023 | 109.0338 | 111.6016 | 1.3364 | 76.5677 | 13 | 0 | 0 | 0.42899 | 4.2084 | 0 | 1.2117 | 8.0357 |  |  |  | #N/A | #N/A | 109.0338 | -28.3985 | -18.8562
0.01 | 1.96 | -4.3513 | -28.0294 | 28.3651 | 20.1052 | 84.0838 | 86.454 | 24.0036 | 109.876 | 112.4674 | 1.3361 | 76.5526 | 13 | 0 | 0 | 0.42899 | 4.2084 | 0 | 1.2116 | 7.9828 |  |  |  | #N/A | #N/A | 109.876 | -28.2734 | -18.7318
0.01 | 1.97 | -4.3274 | -27.9081 | 28.2416 | 20.0619 | 83.8047 | 86.1725 | 24.2044 | 110.7155 | 113.3304 | 1.3358 | 76.5374 | 13 | 0 | 0 | 0.42899 | 4.2084 | 0 | 1.2115 | 7.9302 |  |  |  | #N/A | #N/A | 110.7155 | -28.1493 | -18.6083
0.01 | 1.98 | -4.3037 | -27.7878 | 28.1191 | 20.0188 | 83.5268 | 85.8923 | 24.4048 | 111.5521 | 114.1905 | 1.3356 | 76.5222 | 13 | 0 | 0 | 0.42899 | 4.2084 | 0 | 1.2114 | 7.878 |  |  |  | #N/A | #N/A | 111.5521 | -28.0262 | -18.4858
0.01 | 1.99 | -4.2801 | -27.6684 | 27.9975 | 19.976 | 83.2501 | 85.6132 | 24.6048 | 112.386 | 115.0479 | 1.3353 | 76.5069 | 13 | 0 | 0 | 0.42899 | 4.2084 | 0 | 1.2113 | 7.8263 |  |  |  | #N/A | #N/A | 112.386 | -27.904 | -18.3642
0.01 | 2 | -4.2567 | -27.55 | 27.8769 | 19.9335 | 82.9746 | 85.3354 | 24.8043 | 113.2171 | 115.9024 | 1.335 | 76.4915 | 13 | 0 | 0 | 0.42899 | 4.2084 | 0 | 1.2112 | 7.7749 |  |  |  | 2 | 24.8043 | 113.2171 | -27.7828 | -18.2435
0.1 | 2.1 | -4.2335 | -27.4324 | 27.7572 | 19.5101 | 80.2314 | 82.5695 | 26.7765 | 121.3774 | 124.2959 | 1.3323 | 76.3325 | 23 | 0 | 0 | 0.42899 | 4.2084 | 0 | 1.2102 | 7.2732 |  |  |  | #N/A | #N/A | 121.3774 | -27.6624 | -18.1238
0.1 | 2.2 | -4.0061 | -26.2841 | 26.5876 | 19.1095 | 77.603 | 79.9212 | 28.7075 | 129.2692 | 132.4184 | 1.3294 | 76.1663 | 23 | 0 | 0 | 0.42899 | 4.2084 | 0 | 1.2093 | 6.8087 |  |  |  | #N/A | #N/A | 129.2692 | -26.4864 | -16.9541
0.1 | 2.3 | -3.7949 | -25.2211 | 25.505 | 18.73 | 75.0809 | 77.3819 | 30.5995 | 136.9034 | 140.2813 | 1.3263 | 75.9926 | 23 | 0 | 0 | 0.42899 | 4.2084 | 0 | 1.2083 | 6.378 |  |  |  | #N/A | #N/A | 136.9034 | -25.3969 | -15.8715
0.1 | 2.4 | -3.5987 | -24.2355 | 24.5012 | 18.3702 | 72.6573 | 74.9436 | 32.4545 | 144.2903 | 147.8951 | 1.3232 | 75.8111 | 23 | 0 | 0 | 0.42899 | 4.2084 | 0 | 1.2075 | 5.978 |  |  |  | #N/A | #N/A | 144.2903 | -24.3859 | -14.8676
0.1 | 2.5 | -3.4158 | -23.32 | 23.5688 | 18.0286 | 70.3253 | 72.5995 | 34.2744 | 151.4394 | 155.2695 | 1.3198 | 75.6213 | 23 | 0 | 0 | 0.42899 | 4.2084 | 0 | 1.2066 | 5.6059 |  |  |  | #N/A | #N/A | 151.4394 | -23.4459 | -13.9351
0.1 | 2.6 | -3.2451 | -22.4683 | 22.7015 | 17.7041 | 68.0785 | 70.3428 | 36.0611 | 158.3596 | 162.4135 | 1.3164 | 75.4229 | 23 | 0 | 0 | 0.42899 | 4.2084 | 0 | 1.2058 | 5.2592 |  |  |  | #N/A | #N/A | 158.3596 | -22.5704 | -13.0677
0.1 | 2.7 | -3.0855 | -21.6748 | 21.8933 | 17.3955 | 65.911 | 68.1679 | 37.816 | 165.0591 | 169.3356 | 1.3128 | 75.2154 | 23 | 0 | 0 | 0.42899 | 4.2084 | 0 | 1.2049 | 4.9357 |  |  |  | #N/A | #N/A | 165.0591 | -21.7536 | -12.2594
0.1 | 2.8 | -2.936 | -20.9344 | 21.1393 | 17.1019 | 63.8176 | 66.0693 | 39.5409 | 171.5455 | 176.0436 | 1.309 | 74.9983 | 23 | 0 | 0 | 0.42899 | 4.2084 | 0 | 1.2042 | 4.6334 |  |  |  | #N/A | #N/A | 171.5455 | -20.9906 | -11.5053
0.1 | 2.9 | -2.7958 | -20.2427 | 20.4349 | 16.8223 | 61.7933 | 64.0422 | 41.2371 | 177.826 | 182.5448 | 1.305 | 74.7711 | 23 | 0 | 0 | 0.42899 | 4.2084 | 0 | 1.2034 | 4.3507 |  |  |  | #N/A | #N/A | 177.826 | -20.2765 | -10.8008
0.1 | 3 | -2.664 | -19.5957 | 19.776 | 16.5559 | 59.8337 | 62.082 | 42.906 | 183.9074 | 188.8461 | 1.3009 | 74.5333 | 23 | 0 | 0 | 0.42899 | 4.2084 | 0 | 1.2027 | 4.086 |  |  |  | 3 | 42.906 | 183.9074 | -19.6074 | -10.1419
0.1 | 3.1 | -2.54 | -18.9898 | 19.1589 | 16.3019 | 57.9347 | 60.1846 | 44.5489 | 189.7958 | 194.954 | 1.2965 | 74.2842 | 23 | 0 | 0 | 0.42899 | 4.2084 | 0 | 1.202 | 3.8378 |  |  |  | #N/A | #N/A | 189.7958 | -18.9795 | -9.5247
0.1 | 3.2 | -2.4232 | -18.4217 | 18.5804 | 16.0596 | 56.0926 | 58.3463 | 46.167 | 195.4972 | 200.8744 | 1.2919 | 74.0233 | 23 | 0 | 0 | 0.42899 | 4.2084 | 0 | 1.2013 | 3.6049 |  |  |  | #N/A | #N/A | 195.4972 | -18.3894 | -8.9461
0.1 | 3.3 | -2.3129 | -17.8886 | 18.0375 | 15.8283 | 54.3037 | 56.5635 | 47.7614 | 201.017 | 206.6131 | 1.2872 | 73.7498 | 23 | 0 | 0 | 0.42899 | 4.2084 | 0 | 1.2006 | 3.3861 |  |  |  | #N/A | #N/A | 201.017 | -17.8343 | -8.4032
0.1 | 3.4 | -2.2088 | -17.3878 | 17.5275 | 15.6075 | 52.5649 | 54.8331 | 49.3332 | 206.3604 | 212.1754 | 1.2822 | 73.4629 | 23 | 0 | 0 | 0.42899 | 4.2084 | 0 | 1.2 | 3.1804 |  |  |  | #N/A | #N/A | 206.3604 | -17.3112 | -7.8931
0.1 | 3.5 | -2.1102 | -16.917 | 17.0481 | 15.3964 | 50.8732 | 53.152 | 50.8834 | 211.5323 | 217.5662 | 1.2769 | 73.1619 | 23 | 0 | 0 | 0.42899 | 4.2084 | 0 | 1.1994 | 2.9868 |  |  | Satellite | #N/A | #N/A | 211.5323 | -16.8178 | -7.4136
0.1 | 3.6 | -2.0168 | -16.4739 | 16.5969 | 15.1948 | 49.2258 | 51.5176 | 52.413 | 216.5373 | 222.7903 | 1.2714 | 72.8459 | 23 | 0 | 0 | 0.42899 | 4.2084 | 0 | 1.1988 | 2.8045 |  |  |  | #N/A | #N/A | 216.5373 | -16.3518 | -6.9624
0.1 | 3.7 | -1.9282 | -16.0567 | 16.1721 | 15.0019 | 47.6202 | 49.9273 | 53.9228 | 221.3796 | 227.8521 | 1.2656 | 72.5138 | 23 | 0 | 0 | 0.42899 | 4.2084 | 0 | 1.1982 | 2.6328 |  |  |  | #N/A | #N/A | 221.3796 | -15.9112 | -6.5376
0.1 | 3.8 | -1.8441 | -15.6636 | 15.7718 | 14.8175 | 46.0538 | 48.3788 | 55.4138 | 226.0633 | 232.7559 | 1.2595 | 72.1647 | 23 | 0 | 0 | 0.42899 | 4.2084 | 0 | 1.1976 | 2.4709 |  |  |  | #N/A | #N/A | 226.0633 | -15.4939 | -6.1372
0.1 | 3.9 | -1.7641 | -15.2929 | 15.3943 | 14.6411 | 44.5245 | 46.87 | 56.8867 | 230.5922 | 237.5055 | 1.2531 | 71.7974 | 23 | 0 | 0 | 0.42899 | 4.2084 | 0 | 1.1971 | 2.3181 |  |  |  | #N/A | #N/A | 230.5922 | -15.0983 | -5.7597
0.1 | 4 | -1.688 | -14.9432 | 15.0382 | 14.4723 | 43.0302 | 45.3987 | 58.3424 | 234.9699 | 242.1047 | 1.2464 | 71.4107 | 23 | 0 | 0 | 0.42899 | 4.2084 | 0 | 1.1966 | 2.1739 |  |  |  | 4 | 58.3424 | 234.9699 | -14.7227 | -5.4036
0.1 | 4.1 | -1.6154 | -14.6131 | 14.7021 | 14.3108 | 41.5689 | 43.9633 | 59.7815 | 239.1999 | 246.5571 | 1.2392 | 71.0031 | 23 | 0 | 0 | 0.42899 | 4.2084 | 0 | 1.196 | 2.0377 |  |  |  | #N/A | #N/A | 239.1999 | -14.3657 | -5.0675
0.1 | 4.2 | -1.5462 | -14.3014 | 14.3847 | 14.1562 | 40.1388 | 42.5619 | 61.2049 | 243.2853 | 250.866 | 1.2317 | 70.5732 | 23 | 0 | 0 | 0.42899 | 4.2084 | 0 | 1.1956 | 1.9091 |  |  |  | #N/A | #N/A | 243.2853 | -14.0258 | -4.7501
0.1 | 4.3 | -1.4802 | -14.0069 | 14.0849 | 14.0081 | 38.7381 | 41.193 | 62.6131 | 247.2291 | 255.0346 | 1.2238 | 70.1194 | 23 | 0 | 0 | 0.42899 | 4.2084 | 0 | 1.1951 | 1.7876 |  |  |  | #N/A | #N/A | 247.2291 | -13.7017 | -4.4502
0.1 | 4.4 | -1.417 | -13.7286 | 13.8015 | 13.8664 | 37.3652 | 39.8552 | 64.0068 | 251.0343 | 259.0658 | 1.2154 | 69.6398 | 23 | 0 | 0 | 0.42899 | 4.2084 | 0 | 1.1946 | 1.6727 |  |  |  | #N/A | #N/A | 251.0343 | -13.3923 | -4.1669
0.1 | 4.5 | -1.3566 | -13.4656 | 13.5338 | 13.7308 | 36.0186 | 38.5471 | 65.3867 | 254.7035 | 262.9625 | 1.2066 | 69.1325 | 23 | 0 | 0 | 0.42899 | 4.2084 | 0 | 1.1942 | 1.5641 |  |  |  | #N/A | #N/A | 254.7035 | -13.0963 | -3.8992
0.1 | 4.6 | -1.2988 | -13.2169 | 13.2806 | 13.6009 | 34.697 | 37.2675 | 66.7533 | 258.2392 | 266.7274 | 1.1972 | 68.5953 | 23 | 0 | 0 | 0.42899 | 4.2084 | 0 | 1.1938 | 1.4615 |  |  |  | #N/A | #N/A | 258.2392 | -12.8126 | -3.6461
0.1 | 4.7 | -1.2433 | -12.9819 | 13.0413 | 13.4766 | 33.3988 | 36.0152 | 68.1071 | 261.644 | 270.363 | 1.1873 | 68.0257 | 23 | 0 | 0 | 0.42899 | 4.2084 | 0 | 1.1934 | 1.3645 |  |  |  | #N/A | #N/A | 261.644 | -12.5402 | -3.4068
0.1 | 4.8 | -1.1902 | -12.7596 | 12.815 | 13.3575 | 32.1228 | 34.7893 | 69.4488 | 264.9201 | 273.8719 | 1.1767 | 67.4211 | 23 | 0 | 0 | 0.42899 | 4.2084 | 0 | 1.193 | 1.2727 |  |  |  | #N/A | #N/A | 264.9201 | -12.278 | -3.1807
0.1 | 4.9 | -1.1391 | -12.5494 | 12.601 | 13.2436 | 30.8679 | 33.589 | 70.7789 | 268.0696 | 277.2562 | 1.1655 | 66.7786 | 23 | 0 | 0 | 0.42899 | 4.2084 | 0 | 1.1926 | 1.1861 |  |  |  | #N/A | #N/A | 268.0696 | -12.0249 | -2.9668
0.1 | 5 | -1.0901 | -12.3508 | 12.3988 | 13.1346 | 29.6328 | 32.4133 | 72.0978 | 271.0947 | 280.5181 | 1.1536 | 66.0949 | 23 | 0 | 0 | 0.42899 | 4.2084 | 0 | 1.1922 | 1.1041 |  |  |  | 5 | 72.0978 | 271.0947 | -11.78 | -2.7648
0.1 | 5.1 | -1.043 | -12.163 | 12.2077 | 13.0303 | 28.4165 | 31.2616 | 73.4061 | 273.9971 | 283.6598 | 1.1409 | 65.3663 | 23 | 0 | 0 | 0.42899 | 4.2084 | 0 | 1.1919 | 1.0268 |  |  |  | #N/A | #N/A | 273.9971 | -11.5423 | -2.5738
0.1 | 5.2 | -0.99764 | -11.9856 | 12.0271 | 12.9306 | 27.2179 | 30.1333 | 74.7041 | 276.7789 | 286.6832 | 1.1273 | 64.5888 | 23 | 0 | 0 | 0.42899 | 4.2084 | 0 | 1.1916 | 0.95373 |  |  |  | #N/A | #N/A | 276.7789 | -11.3107 | -2.3935
0.1 | 5.3 | -0.95401 | -11.8181 | 11.8566 | 12.8352 | 26.0361 | 29.0279 | 75.9924 | 279.4416 | 289.5901 | 1.1128 | 63.7578 | 23 | 0 | 0 | 0.42899 | 4.2084 | 0 | 1.1912 | 0.88481 |  |  |  | #N/A | #N/A | 279.4416 | -11.0841 | -2.2232
0.1 | 5.4 | -0.91199 | -11.66 | 11.6956 | 12.744 | 24.8701 | 27.9451 | 77.2713 | 281.9869 | 292.3824 | 1.0973 | 62.8684 | 23 | 0 | 0 | 0.42899 | 4.2084 | 0 | 1.1909 | 0.81982 |  |  |  | #N/A | #N/A | 281.9869 | -10.8615 | -2.0625
0.1 | 5.5 | -0.87151 | -11.5108 | 11.5437 | 12.6568 | 23.719 | 26.8847 | 78.5414 | 284.4163 | 295.0617 | 1.0806 | 61.915 | 23 | 0 | 0 | 0.42899 | 4.2084 | 0 | 1.1906 | 0.7586 |  |  |  | #N/A | #N/A | 284.4163 | -10.6416 | -1.9111
0.1 | 5.6 | -0.8325 | -11.3701 | 11.4006 | 12.5736 | 22.582 | 25.8465 | 79.8029 | 286.7314 | 297.6296 | 1.0628 | 60.8911 | 23 | 0 | 0 | 0.42899 | 4.2084 | 0 | 1.1904 | 0.70098 |  |  |  | #N/A | #N/A | 286.7314 | -10.4232 | -1.7683
0.1 | 5.7 | -0.7949 | -11.2376 | 11.2657 | 12.4941 | 21.4583 | 24.8306 | 81.0563 | 288.9334 | 300.0877 | 1.0435 | 59.7899 | 23 | 0 | 0 | 0.42899 | 4.2084 | 0 | 1.1901 | 0.64681 |  |  |  | #N/A | #N/A | 288.9334 | -10.205 | -1.634
0.1 | 5.8 | -0.75867 | -11.113 | 11.1389 | 12.4182 | 20.347 | 23.8372 | 82.3019 | 291.0236 | 302.4374 | 1.0228 | 58.6033 | 23 | 0 | 0 | 0.42899 | 4.2084 | 0 | 1.1899 | 0.59597 |  |  |  | #N/A | #N/A | 291.0236 | -9.9854 | -1.5078
0.1 | 5.9 | -0.72374 | -10.9958 | 11.0196 | 12.3458 | 19.2474 | 22.8666 | 83.5401 | 293.0034 | 304.68 | 1.0005 | 57.3227 | 23 | 0 | 0 | 0.42899 | 4.2084 | 0 | 1.1896 | 0.54832 |  |  |  | #N/A | #N/A | 293.0034 | -9.7629 | -1.3892
0.1 | 6 | -0.69009 | -10.8859 | 10.9077 | 12.2768 | 18.1588 | 21.9194 | 84.7712 | 294.8737 | 306.817 | 0.9763 | 55.9381 | 23 | 0 | 0 | 0.42899 | 4.2084 | 0 | 1.1894 | 0.50374 |  |  |  | 6 | 84.7712 | 294.8737 | -9.5355 | -1.2782
0.1 | 6.1 | -0.65768 | -10.7828 | 10.8028 | 12.2111 | 17.0805 | 20.9965 | 85.9956 | 296.6356 | 308.8494 | 0.95013 | 54.4386 | 23 | 0 | 0 | 0.42899 | 4.2084 | 0 | 1.1892 | 0.46213 |  |  |  | #N/A | #N/A | 296.6356 | -9.3012 | -1.1742
0.1 | 6.2 | -0.62651 | -10.6863 | 10.7047 | 12.1484 | 16.0119 | 20.0989 | 87.2136 | 298.2903 | 310.7785 | 0.92174 | 52.812 | 23 | 0 | 0 | 0.42899 | 4.2084 | 0 | 1.189 | 0.42339 |  |  |  | #N/A | #N/A | 298.2903 | -9.0576 | -1.0773
0.1 | 6.3 | -0.59654 | -10.5963 | 10.613 | 12.0888 | 14.9522 | 19.2278 | 88.4255 | 299.8385 | 312.6054 | 0.8909 | 51.0448 | 23 | 0 | 0 | 0.42899 | 4.2084 | 0 | 1.1888 | 0.38743 |  |  |  | #N/A | #N/A | 299.8385 | -8.8021 | -0.98695
0.1 | 6.4 | -0.5678 | -10.5123 | 10.5276 | 12.032 | 13.901 | 18.385 | 89.6315 | 301.2811 | 314.3312 | 0.85735 | 49.1223 | 23 | 0 | 0 | 0.42899 | 4.2084 | 0 | 1.1886 | 0.35416 |  |  |  | #N/A | #N/A | 301.2811 | -8.5317 | -0.90312
0.1 | 6.5 | -0.54028 | -10.4342 | 10.4482 | 11.9779 | 12.8576 | 17.5724 | 90.832 | 302.6191 | 315.9569 | 0.8208 | 47.0285 | 23 | 0 | 0 | 0.42899 | 4.2084 | 0 | 1.1885 | 0.3235 |  |  |  | #N/A | #N/A | 302.6191 | -8.243 | -0.82556
0.1 | 6.6 | -0.51402 | -10.3618 | 10.3745 | 11.9265 | 11.8214 | 16.7925 | 92.0272 | 303.853 | 317.4833 | 0.78097 | 44.7464 | 23 | 0 | 0 | 0.42899 | 4.2084 | 0 | 1.1883 | 0.29539 |  |  |  | #N/A | #N/A | 303.853 | -7.932 | -0.7541
0.1 | 6.7 | -0.48904 | -10.2947 | 10.3063 | 11.8776 | 10.7919 | 16.0482 | 93.2174 | 304.9837 | 318.9115 | 0.73754 | 42.2581 | 23 | 0 | 0 | 0.42899 | 4.2084 | 0 | 1.1882 | 0.26975 |  |  |  | #N/A | #N/A | 304.9837 | -7.5945 | -0.68856
0.1 | 6.8 | -0.46539 | -10.2329 | 10.2434 | 11.8311 | 9.7687 | 15.3428 | 94.4029 | 306.0117 | 320.2422 | 0.6902 | 39.5457 | 23 | 0 | 0 | 0.42899 | 4.2084 | 0 | 1.1881 | 0.24653 |  |  |  | #N/A | #N/A | 306.0117 | -7.2257 | -0.6288
0.1 | 6.9 | -0.44315 | -10.1759 | 10.1855 | 11.7868 | 8.7511 | 14.6802 | 95.5837 | 306.9377 | 321.4763 | 0.63865 | 36.592 | 23 | 0 | 0 | 0.42899 | 4.2084 | 0 | 1.188 | 0.22568 |  |  |  | #N/A | #N/A | 306.9377 | -6.8206 | -0.57468
0.1 | 7 | -0.42238 | -10.1236 | 10.1324 | 11.7445 | 7.7387 | 14.0649 | 96.7603 | 307.7622 | 322.6145 | 0.58262 | 33.3817 | 23 | 0 | 0 | 0.42899 | 4.2084 | 0 | 1.1879 | 0.20714 |  |  |  | 7 | 96.7603 | 307.7622 | -6.3739 | -0.52607
0.1 | 7.1 | -0.40319 | -10.0757 | 10.0837 | 11.7042 | 6.7311 | 13.5017 | 97.9328 | 308.4857 | 323.6576 | 0.52191 | 29.9034 | 23 | 0 | 0 | 0.42899 | 4.2084 | 0 | 1.1878 | 0.19087 |  |  |  | #N/A | #N/A | 308.4857 | -5.8805 | -0.48285
0.1 | 7.2 | -0.38569 | -10.0318 | 10.0392 | 11.6657 | 5.728 | 12.996 | 99.1012 | 309.1086 | 324.6062 | 0.45643 | 26.1515 | 23 | 0 | 0 | 0.42899 | 4.2084 | 0 | 1.1877 | 0.17683 |  |  |  | #N/A | #N/A | 309.1086 | -5.3356 | -0.44493
0.1 | 7.3 | -0.37 | -9.9917 | 9.9985 | 11.6287 | 4.7288 | 12.5534 | 100.266 | 309.6315 | 325.4611 | 0.38623 | 22.1291 | 23 | 0 | 0 | 0.42899 | 4.2084 | 0 | 1.1876 | 0.16498 |  |  |  | #N/A | #N/A | 309.6315 | -4.7359 | -0.4122
0.1 | 7.4 | -0.35625 | -9.9549 | 9.9612 | 11.593 | 3.7333 | 12.1793 | 101.427 | 310.0546 | 326.2228 | 0.31154 | 17.8501 | 23 | 0 | 0 | 0.42899 | 4.2084 | 0 | 1.1876 | 0.15529 |  |  |  | #N/A | #N/A | 310.0546 | -4.08 | -0.38457
0.1 | 7.5 | -0.34456 | -9.921 | 9.9269 | 11.5586 | 2.7412 | 11.8792 | 102.5846 | 310.3783 | 326.8919 | 0.23286 | 13.3417 | 23 | 0 | 0 | 0.42899 | 4.2084 | 0 | 1.1876 | 0.14772 |  |  |  | #N/A | #N/A | 310.3783 | -3.369 | -0.36198
0.1 | 7.6 | -0.33506 | -9.8895 | 9.8951 | 11.5251 | 1.7523 | 11.6575 | 103.7388 | 310.603 | 327.469 | 0.15088 | 8.645 | 23 | 0 | 0 | 0.42899 | 4.2084 | 0 | 1.1875 | 0.14226 |  |  |  | #N/A | #N/A | 310.603 | -2.6081 | -0.34435
0.1 | 7.7 | -0.32784 | -9.8598 | 9.8653 | 11.4923 | 0.76628 | 11.5178 | 104.8897 | 310.7289 | 327.9547 | 0.06658 | 3.8147 | 23 | 0 | 0 | 0.42899 | 4.2084 | 0 | 1.1875 | 0.13887 | Apogée |  |  | #N/A | #N/A | 310.7289 | -1.8062 | -0.33161
0.1 | 7.8 | -0.32299 | -9.8315 | 9.8368 | 11.46 | -0.21687 | 11.462 | 106.0373 | 310.7564 | 328.3496 | -0.018922 | -1.0841 | 23 | 0 | 0 | 0.42899 | 4.2084 | 0 | 1.1875 | 0.13752 |  |  |  | #N/A | #N/A | 310.7564 | -0.97637 | -0.32371
0.1 | 7.9 | -0.32052 | -9.8039 | 9.8092 | 11.4279 | -1.1973 | 11.4905 | 107.1817 | 310.6857 | 328.6541 | -0.10439 | -5.9808 | 23 | 0 | 0 | 0.42899 | 4.2084 | 0 | 1.1875 | 0.13821 |  |  |  | #N/A | #N/A | 310.6857 | -0.13497 | -0.32058
0.1 | 8 | -0.32042 | -9.7764 | 9.7817 | 11.3959 | -2.1749 | 11.6016 | 108.3229 | 310.5171 | 328.8688 | -0.18858 | -10.805 | 23 | 0 | 0 | 0.42899 | 4.2084 | 0 | 1.1875 | 0.1409 |  | Para |  | 8 | 108.3229 | 310.5171 | 0.69999 | -0.32217
0.1 | 8.1 | -0.32262 | -9.7484 | 9.7538 | 11.3636 | -3.1497 | 11.7921 | 109.4609 | 310.2508 | 328.9943 | -0.27039 | -15.4922 | 23 | 0 | 0 | 0.42899 | 4.2084 | 0 | 1.1876 | 0.14557 |  |  |  | #N/A | #N/A | #N/A | 1.5106 | -0.32844
0.1 | 8.2 | -0.32699 | -9.7194 | 9.7249 | 11.3309 | -4.1217 | 12.0573 | 110.5956 | 309.8873 | 329.0311 | -0.34888 | -19.9891 | 23 | 0 | 0 | 0.42899 | 4.2084 | 0 | 1.1876 | 0.15219 |  |  |  | #N/A | #N/A | #N/A | 2.281 | -0.33932
0.1 | 8.3 | -0.3334 | -9.6887 | 9.6945 | 11.2976 | -5.0906 | 12.3915 | 111.727 | 309.4266 | 328.9799 | -0.42334 | -24.2557 | 23 | 0 | 0 | 0.42899 | 4.2084 | 0 | 1.1877 | 0.16075 |  |  |  | #N/A | #N/A | #N/A | 2.9987 | -0.35477
0.1 | 8.4 | -0.34165 | -9.6561 | 9.6621 | 11.2634 | -6.0562 | 12.7883 | 112.8551 | 308.8693 | 328.8412 | -0.49334 | -28.2662 | 23 | 0 | 0 | 0.42899 | 4.2084 | 0 | 1.1877 | 0.17123 |  |  |  | #N/A | #N/A | #N/A | 3.6553 | -0.37473
0.1 | 8.5 | -0.35154 | -9.621 | 9.6274 | 11.2283 | -7.0183 | 13.2412 | 113.9796 | 308.2156 | 328.6156 | -0.55864 | -32.0076 | 23 | 0 | 0 | 0.42899 | 4.2084 | 0 | 1.1878 | 0.18358 |  |  |  | #N/A | #N/A | #N/A | 4.2466 | -0.39914
0.1 | 8.6 | -0.36288 | -9.5832 | 9.59 | 11.192 | -7.9766 | 13.7436 | 115.1007 | 307.4658 | 328.3038 | -0.6192 | -35.4776 | 23 | 0 | 0 | 0.42899 | 4.2084 | 0 | 1.1879 | 0.19779 |  |  |  | #N/A | #N/A | #N/A | 4.7717 | -0.42794
0.1 | 8.7 | -0.37546 | -9.5424 | 9.5498 | 11.1544 | -8.9308 | 14.2892 | 116.218 | 306.6205 | 327.9066 | -0.67514 | -38.6826 | 23 | 0 | 0 | 0.42899 | 4.2084 | 0 | 1.188 | 0.21382 |  |  |  | #N/A | #N/A | #N/A | 5.2325 | -0.46106
0.1 | 8.8 | -0.38909 | -9.4985 | 9.5064 | 11.1155 | -9.8807 | 14.8722 | 117.3315 | 305.6799 | 327.4246 | -0.72665 | -41.6341 | 23 | 0 | 0 | 0.42899 | 4.2084 | 0 | 1.1881 | 0.23165 |  |  |  | #N/A | #N/A | #N/A | 5.6329 | -0.49843
0.1 | 8.9 | -0.40359 | -9.4512 | 9.4599 | 11.0752 | -10.8258 | 15.4873 | 118.441 | 304.6446 | 326.8587 | -0.77401 | -44.3476 | 23 | 0 | 0 | 0.42899 | 4.2084 | 0 | 1.1882 | 0.25123 |  |  |  | #N/A | #N/A | #N/A | 5.9775 | -0.53999
0.1 | 9 | -0.4188 | -9.4006 | 9.41 | 11.0333 | -11.7659 | 16.1298 | 119.5464 | 303.515 | 326.2096 | -0.81752 | -46.8404 | 23 | 0 | 0 | 0.42899 | 4.2084 | 0 | 1.1884 | 0.27254 |  |  |  | 9 | 119.5464 | #N/A | 6.2716 | -0.58564
0.1 | 9.1 | -0.43457 | -9.3466 | 9.3567 | 10.9898 | -12.7005 | 16.7952 | 120.6476 | 302.2917 | 325.4783 | -0.85748 | -49.1302 | 23 | 0 | 0 | 0.42899 | 4.2084 | 0 | 1.1885 | 0.29553 |  |  |  | #N/A | #N/A | #N/A | 6.5206 | -0.6353
0.1 | 9.2 | -0.45077 | -9.2891 | 9.3 | 10.9448 | -13.6294 | 17.48 | 121.7443 | 300.9752 | 324.6656 | -0.89421 | -51.2347 | 23 | 0 | 0 | 0.42899 | 4.2084 | 0 | 1.1887 | 0.32016 |  |  |  | #N/A | #N/A | #N/A | 6.7294 | -0.68889
0.1 | 9.3 | -0.46729 | -9.2281 | 9.2399 | 10.898 | -14.5522 | 18.1806 | 122.8365 | 299.5661 | 323.7725 | -0.92801 | -53.1708 | 23 | 0 | 0 | 0.42899 | 4.2084 | 0 | 1.1888 | 0.34639 |  |  |  | #N/A | #N/A | #N/A | 6.9027 | -0.74631
0.1 | 9.4 | -0.48401 | -9.1637 | 9.1765 | 10.8496 | -15.4686 | 18.8942 | 123.9238 | 298.0651 | 322.8001 | -0.95913 | -54.9543 | 23 | 0 | 0 | 0.42899 | 4.2084 | 0 | 1.189 | 0.37417 |  |  |  | #N/A | #N/A | #N/A | 7.0447 | -0.80745
0.1 | 9.5 | -0.50085 | -9.0959 | 9.1097 | 10.7995 | -16.3782 | 19.6182 | 125.0063 | 296.4727 | 321.7494 | -0.98785 | -56.5997 | 23 | 0 | 0 | 0.42899 | 4.2084 | 0 | 1.1892 | 0.40346 |  |  |  | #N/A | #N/A | #N/A | 7.1592 | -0.87221
0.1 | 9.6 | -0.51772 | -9.0248 | 9.0397 | 10.7478 | -17.2807 | 20.3503 | 126.0837 | 294.7898 | 320.6214 | -1.0144 | -58.1203 | 23 | 0 | 0 | 0.42899 | 4.2084 | 0 | 1.1894 | 0.4342 |  |  |  | #N/A | #N/A | #N/A | 7.2493 | -0.94048
0.1 | 9.7 | -0.53456 | -8.9505 | 8.9665 | 10.6943 | -18.1757 | 21.0885 | 127.1558 | 293.017 | 319.4175 | -1.039 | -59.5281 | 23 | 0 | 0 | 0.42899 | 4.2084 | 0 | 1.1896 | 0.46636 |  |  |  | #N/A | #N/A | #N/A | 7.3181 | -1.0122
0.1 | 9.8 | -0.55129 | -8.873 | 8.8902 | 10.6392 | -19.063 | 21.831 | 128.2224 | 291.155 | 318.1387 | -1.0618 | -60.8339 | 23 | 0 | 0 | 0.42899 | 4.2084 | 0 | 1.1898 | 0.49987 |  |  |  | #N/A | #N/A | #N/A | 7.3679 | -1.0871
0.1 | 9.9 | -0.56786 | -8.7925 | 8.8108 | 10.5824 | -19.9423 | 22.5761 | 129.2835 | 289.2047 | 316.7864 | -1.0829 | -62.0473 | 23 | 0 | 0 | 0.42899 | 4.2084 | 0 | 1.1901 | 0.53468 |  |  |  | #N/A | #N/A | #N/A | 7.401 | -1.1652
0.1 | 10 | -0.58423 | -8.709 | 8.7286 | 10.524 | -20.8132 | 23.3226 | 130.3388 | 287.167 | 315.3618 | -1.1026 | -63.177 | 23 | 0 | 0 | 0.42899 | 4.2084 | 0 | 1.1903 | 0.57074 |  |  |  | 10 | 130.3388 | #N/A | 7.4191 | -1.2464
0.1 | 10.1 | -0.60033 | -8.6227 | 8.6436 | 10.4639 | -21.6755 | 24.0691 | 131.3882 | 285.0425 | 313.8664 | -1.121 | -64.2308 | 23 | 0 | 0 | 0.42899 | 4.2084 | 0 | 1.1906 | 0.60799 |  |  |  | #N/A | #N/A | #N/A | 7.4241 | -1.3304
0.1 | 10.2 | -0.61614 | -8.5337 | 8.5559 | 10.4023 | -22.5288 | 24.8144 | 132.4316 | 282.8323 | 312.3015 | -1.1382 | -65.2156 | 23 | 0 | 0 | 0.42899 | 4.2084 | 0 | 1.1908 | 0.64637 |  |  |  | #N/A | #N/A | #N/A | 7.4172 | -1.4172
0.1 | 10.3 | -0.63162 | -8.4421 | 8.4657 | 10.3392 | -23.373 | 25.5577 | 133.4686 | 280.5372 | 310.6687 | -1.1543 | -66.1376 | 23 | 0 | 0 | 0.42899 | 4.2084 | 0 | 1.1911 | 0.68583 |  |  |  | #N/A | #N/A | #N/A | 7.3997 | -1.5067
0.1 | 10.4 | -0.64674 | -8.348 | 8.373 | 10.2745 | -24.2078 | 26.298 | 134.4993 | 278.1582 | 308.9693 | -1.1694 | -67.0023 | 23 | 0 | 0 | 0.42899 | 4.2084 | 0 | 1.1914 | 0.7263 |  |  |  | #N/A | #N/A | #N/A | 7.3727 | -1.5987
0.1 | 10.5 | -0.66147 | -8.2515 | 8.278 | 10.2083 | -25.033 | 27.0344 | 135.5235 | 275.6962 | 307.2051 | -1.1836 | -67.8146 | 23 | 0 | 0 | 0.42899 | 4.2084 | 0 | 1.1917 | 0.76774 |  |  |  | #N/A | #N/A | #N/A | 7.3372 | -1.6931
0.1 | 10.6 | -0.67578 | -8.1528 | 8.1808 | 10.1408 | -25.8483 | 27.7663 | 136.5409 | 273.1521 | 305.3776 | -1.1969 | -68.579 | 23 | 0 | 0 | 0.42899 | 4.2084 | 0 | 1.192 | 0.81008 |  |  |  | #N/A | #N/A | #N/A | 7.2941 | -1.7897
0.1 | 10.7 | -0.68966 | -8.0521 | 8.0816 | 10.0718 | -26.6535 | 28.493 | 137.5515 | 270.527 | 303.4885 | -1.2095 | -69.2994 | 23 | 0 | 0 | 0.42899 | 4.2084 | 0 | 1.1923 | 0.85326 |  |  |  | #N/A | #N/A | #N/A | 7.244 | -1.8883
0.1 | 10.8 | -0.70308 | -7.9494 | 7.9804 | 10.0015 | -27.4484 | 29.2138 | 138.5552 | 267.8219 | 301.5396 | -1.2214 | -69.9796 | 23 | 0 | 0 | 0.42899 | 4.2084 | 0 | 1.1926 | 0.89722 |  |  |  | #N/A | #N/A | #N/A | 7.1877 | -1.989
0.1 | 10.9 | -0.71603 | -7.8449 | 7.8775 | 9.9299 | -28.2329 | 29.9282 | 139.5518 | 265.0378 | 299.5326 | -1.2326 | -70.6225 | 23 | 0 | 0 | 0.42899 | 4.2084 | 0 | 1.193 | 0.9419 |  |  |  | #N/A | #N/A | #N/A | 7.1257 | -2.0915
0.1 | 11 | -0.72849 | -7.7387 | 7.773 | 9.857 | -29.0068 | 30.6358 | 140.5411 | 262.1759 | 297.4693 | -1.2432 | -71.2313 | 23 | 0 | 0 | 0.42899 | 4.2084 | 0 | 1.1933 | 0.98725 |  |  |  | 11 | 140.5411 | #N/A | 7.0587 | -2.1956
0.1 | 11.1 | -0.74045 | -7.631 | 7.6669 | 9.783 | -29.7699 | 31.3361 | 141.5231 | 259.237 | 295.3517 | -1.2533 | -71.8084 | 23 | 0 | 0 | 0.42899 | 4.2084 | 0 | 1.1936 | 1.0332 |  |  |  | #N/A | #N/A | #N/A | 6.987 | -2.3013
0.1 | 11.2 | -0.75191 | -7.5219 | 7.5594 | 9.7078 | -30.5221 | 32.0287 | 142.4977 | 256.2224 | 293.1817 | -1.2629 | -72.3563 | 23 | 0 | 0 | 0.42899 | 4.2084 | 0 | 1.194 | 1.0797 |  |  |  | #N/A | #N/A | #N/A | 6.9112 | -2.4085
0.1 | 11.3 | -0.76285 | -7.4115 | 7.4507 | 9.6315 | -31.2632 | 32.7132 | 143.4646 | 253.1332 | 290.9613 | -1.2719 | -72.8771 | 23 | 0 | 0 | 0.42899 | 4.2084 | 0 | 1.1944 | 1.1267 |  |  |  | #N/A | #N/A | #N/A | 6.8317 | -2.5169
0.1 | 11.4 | -0.77327 | -7.3 | 7.3409 | 9.5542 | -31.9932 | 33.3894 | 144.4239 | 249.9703 | 288.6926 | -1.2806 | -73.3727 | 23 | 0 | 0 | 0.42899 | 4.2084 | 0 | 1.1948 | 1.1741 |  |  |  | #N/A | #N/A | #N/A | 6.7488 | -2.6264
0.1 | 11.5 | -0.78317 | -7.1875 | 7.23 | 9.4759 | -32.712 | 34.0568 | 145.3754 | 246.7351 | 286.3777 | -1.2888 | -73.845 | 23 | 0 | 0 | 0.42899 | 4.2084 | 0 | 1.1951 | 1.2219 |  |  |  | #N/A | #N/A | #N/A | 6.6629 | -2.737
0.1 | 11.6 | -0.79253 | -7.0741 | 7.1183 | 9.3966 | -33.4194 | 34.7153 | 146.319 | 243.4285 | 284.0188 | -1.2967 | -74.2955 | 23 | 0 | 0 | 0.42899 | 4.2084 | 0 | 1.1955 | 1.2701 |  |  |  | #N/A | #N/A | #N/A | 6.5742 | -2.8484
0.1 | 11.7 | -0.80136 | -6.9599 | 7.0059 | 9.3165 | -34.1154 | 35.3646 | 147.2547 | 240.0518 | 281.6182 | -1.3042 | -74.7257 | 23 | 0 | 0 | 0.42899 | 4.2084 | 0 | 1.1959 | 1.3185 |  |  |  | #N/A | #N/A | #N/A | 6.4832 | -2.9606
0.1 | 11.8 | -0.80966 | -6.8452 | 6.8929 | 9.2355 | -34.7999 | 36.0046 | 148.1823 | 236.606 | 279.1781 | -1.3114 | -75.1369 | 23 | 0 | 0 | 0.42899 | 4.2084 | 0 | 1.1964 | 1.3671 |  |  |  | #N/A | #N/A | #N/A | 6.3901 | -3.0734
0.1 | 11.9 | -0.81743 | -6.7299 | 6.7793 | 9.1538 | -35.4729 | 36.6349 | 149.1018 | 233.0924 | 276.7009 | -1.3183 | -75.5305 | 23 | 0 | 0 | 0.42899 | 4.2084 | 0 | 1.1968 | 1.4159 |  |  |  | #N/A | #N/A | #N/A | 6.295 | -3.1867
0.1 | 12 | -0.82467 | -6.6142 | 6.6654 | 9.0713 | -36.1343 | 37.2556 | 150.013 | 229.512 | 274.1891 | -1.3248 | -75.9075 | 23 | 0 | 0 | 0.42899 | 4.2084 | 0 | 1.1972 | 1.4648 |  |  |  | 12 | 150.013 | #N/A | 6.1984 | -3.3005
0.1 | 12.1 | -0.83138 | -6.4983 | 6.5513 | 8.9882 | -36.7841 | 37.8663 | 150.916 | 225.8661 | 271.6452 | -1.3311 | -76.2689 | 23 | 0 | 0 | 0.42899 | 4.2084 | 0 | 1.1976 | 1.5137 |  |  |  | #N/A | #N/A | #N/A | 6.1003 | -3.4145
0.1 | 12.2 | -0.83757 | -6.3822 | 6.4369 | 8.9044 | -37.4224 | 38.4672 | 151.8106 | 222.1558 | 269.0718 | -1.3372 | -76.6157 | 23 | 0 | 0 | 0.42899 | 4.2084 | 0 | 1.1981 | 1.5627 |  |  |  | #N/A | #N/A | #N/A | 6.001 | -3.5286
0.1 | 12.3 | -0.84325 | -6.2661 | 6.3226 | 8.8201 | -38.049 | 39.0579 | 152.6968 | 218.3822 | 266.4716 | -1.343 | -76.9488 | 23 | 0 | 0 | 0.42899 | 4.2084 | 0 | 1.1985 | 1.6117 |  |  |  | #N/A | #N/A | #N/A | 5.9007 | -3.6428
0.1 | 12.4 | -0.84841 | -6.15 | 6.2083 | 8.7353 | -38.664 | 39.6385 | 153.5746 | 214.5465 | 263.8473 | -1.3486 | -77.2691 | 23 | 0 | 0 | 0.42899 | 4.2084 | 0 | 1.199 | 1.6606 |  |  |  | #N/A | #N/A | #N/A | 5.7996 | -3.757
0.1 | 12.5 | -0.85307 | -6.0342 | 6.0942 | 8.6499 | -39.2674 | 40.2088 | 154.4439 | 210.65 | 261.2017 | -1.354 | -77.5771 | 23 | 0 | 0 | 0.42899 | 4.2084 | 0 | 1.1995 | 1.7094 |  |  |  | #N/A | #N/A | #N/A | 5.6978 | -3.871
0.1 | 12.6 | -0.85722 | -5.9185 | 5.9803 | 8.5642 | -39.8592 | 40.7689 | 155.3046 | 206.6936 | 258.5378 | -1.3592 | -77.8737 | 23 | 0 | 0 | 0.42899 | 4.2084 | 0 | 1.1999 | 1.7581 |  |  |  | #N/A | #N/A | #N/A | 5.5956 | -3.9848
0.1 | 12.7 | -0.86089 | -5.8033 | 5.8668 | 8.4781 | -40.4396 | 41.3187 | 156.1567 | 202.6787 | 255.8585 | -1.3641 | -78.1595 | 23 | 0 | 0 | 0.42899 | 4.2084 | 0 | 1.2004 | 1.8065 |  |  |  | #N/A | #N/A | #N/A | 5.4929 | -4.0982
0.1 | 12.8 | -0.86408 | -5.6885 | 5.7537 | 8.3917 | -41.0084 | 41.8582 | 157.0002 | 198.6063 | 253.167 | -1.3689 | -78.435 | 23 | 0 | 0 | 0.42899 | 4.2084 | 0 | 1.2009 | 1.8548 |  |  |  | #N/A | #N/A | #N/A | 5.3901 | -4.2111
0.1 | 12.9 | -0.86679 | -5.5742 | 5.6412 | 8.305 | -41.5658 | 42.3874 | 157.835 | 194.4776 | 250.4664 | -1.3736 | -78.7008 | 23 | 0 | 0 | 0.42899 | 4.2084 | 0 | 1.2014 | 1.9028 |  |  |  | #N/A | #N/A | #N/A | 5.2872 | -4.3236
0.1 | 13 | -0.86904 | -5.4605 | 5.5293 | 8.2181 | -42.1119 | 42.9063 | 158.6612 | 190.2937 | 247.7601 | -1.3781 | -78.9575 | 23 | 0 | 0 | 0.42899 | 4.2084 | 0 | 1.2019 | 1.9504 |  |  |  | 13 | 158.6612 | #N/A | 5.1844 | -4.4354
0.1 | 13.1 | -0.87084 | -5.3476 | 5.418 | 8.1311 | -42.6467 | 43.4149 | 159.4786 | 186.0558 | 245.0514 | -1.3824 | -79.2055 | 23 | 0 | 0 | 0.42899 | 4.2084 | 0 | 1.2024 | 1.9978 |  |  |  | #N/A | #N/A | #N/A | 5.0818 | -4.5466
0.1 | 13.2 | -0.87219 | -5.2354 | 5.3076 | 8.0438 | -43.1702 | 43.9132 | 160.2874 | 181.7649 | 242.3438 | -1.3866 | -79.4452 | 23 | 0 | 0 | 0.42899 | 4.2084 | 0 | 1.2029 | 2.0448 |  |  |  | #N/A | #N/A | #N/A | 4.9794 | -4.657
0.1 | 13.3 | -0.87312 | -5.1241 | 5.198 | 7.9565 | -43.6826 | 44.4013 | 161.0874 | 177.4223 | 239.641 | -1.3906 | -79.6771 | 23 | 0 | 0 | 0.42899 | 4.2084 | 0 | 1.2035 | 2.0914 |  |  |  | #N/A | #N/A | #N/A | 4.8775 | -4.7665
0.1 | 13.4 | -0.87362 | -5.0137 | 5.0892 | 7.8692 | -44.184 | 44.8793 | 161.8787 | 173.029 | 236.9467 | -1.3945 | -79.9015 | 23 | 0 | 0 | 0.42899 | 4.2084 | 0 | 1.204 | 2.1376 |  |  |  | #N/A | #N/A | #N/A | 4.776 | -4.8752
0.1 | 13.5 | -0.87371 | -4.9043 | 4.9815 | 7.7818 | -44.6744 | 45.3471 | 162.6612 | 168.586 | 234.2647 | -1.3983 | -80.1188 | 23 | 0 | 0 | 0.42899 | 4.2084 | 0 | 1.2045 | 2.1834 |  |  |  | #N/A | #N/A | #N/A | 4.6751 | -4.9829
0.1 | 13.6 | -0.8734 | -4.7959 | 4.8748 | 7.6945 | -45.154 | 45.8049 | 163.4351 | 164.0946 | 231.5989 | -1.402 | -80.3294 | 23 | 0 | 0 | 0.42899 | 4.2084 | 0 | 1.2051 | 2.2287 |  |  |  | #N/A | #N/A | #N/A | 4.5749 | -5.0896
0.1 | 13.7 | -0.87271 | -4.6886 | 4.7691 | 7.6072 | -45.6228 | 46.2527 | 164.2001 | 159.5558 | 228.9536 | -1.4056 | -80.5336 | 23 | 0 | 0 | 0.42899 | 4.2084 | 0 | 1.2056 | 2.2735 |  |  |  | #N/A | #N/A | #N/A | 4.4754 | -5.1952
0.1 | 13.8 | -0.87164 | -4.5825 | 4.6646 | 7.52 | -46.0811 | 46.6907 | 164.9565 | 154.9706 | 226.3328 | -1.409 | -80.7315 | 23 | 0 | 0 | 0.42899 | 4.2084 | 0 | 1.2062 | 2.3178 |  |  |  | #N/A | #N/A | #N/A | 4.3767 | -5.2997
0.1 | 13.9 | -0.87021 | -4.4775 | 4.5613 | 7.433 | -46.5288 | 47.1188 | 165.7041 | 150.3401 | 223.7409 | -1.4124 | -80.9237 | 23 | 0 | 0 | 0.42899 | 4.2084 | 0 | 1.2067 | 2.3616 |  |  |  | #N/A | #N/A | #N/A | 4.2789 | -5.403
0.1 | 14 | -0.86843 | -4.3738 | 4.4592 | 7.3462 | -46.9662 | 47.5373 | 166.4431 | 145.6653 | 221.1825 | -1.4156 | -81.1102 | 23 | 0 | 0 | 0.42899 | 4.2084 | 0 | 1.2073 | 2.4049 |  |  |  | 14 | 166.4431 | #N/A | 4.182 | -5.5051
0.1 | 14.1 | -0.86632 | -4.2714 | 4.3583 | 7.2595 | -47.3934 | 47.9461 | 167.1734 | 140.9474 | 218.6621 | -1.4188 | -81.2914 | 23 | 0 | 0 | 0.42899 | 4.2084 | 0 | 1.2079 | 2.4476 |  |  |  | #N/A | #N/A | #N/A | 4.0862 | -5.606
0.1 | 14.2 | -0.86387 | -4.1703 | 4.2588 | 7.1731 | -47.8104 | 48.3455 | 167.895 | 136.1872 | 216.1844 | -1.4219 | -81.4674 | 23 | 0 | 0 | 0.42899 | 4.2084 | 0 | 1.2084 | 2.4897 |  |  |  | #N/A | #N/A | #N/A | 3.9914 | -5.7055
0.1 | 14.3 | -0.86111 | -4.0705 | 4.1606 | 7.087 | -48.2174 | 48.7355 | 168.608 | 131.3858 | 213.7543 | -1.4249 | -81.6385 | 23 | 0 | 0 | 0.42899 | 4.2084 | 0 | 1.209 | 2.5313 |  |  |  | #N/A | #N/A | #N/A | 3.8977 | -5.8037
0.1 | 14.4 | -0.85805 | -3.9722 | 4.0638 | 7.0012 | -48.6147 | 49.1162 | 169.3124 | 126.5442 | 211.3768 | -1.4278 | -81.8049 | 23 | 0 | 0 | 0.42899 | 4.2084 | 0 | 1.2096 | 2.5722 |  |  |  | #N/A | #N/A | #N/A | 3.8052 | -5.9006
0.1 | 14.5 | -0.85469 | -3.8752 | 3.9684 | 6.9157 | -49.0022 | 49.4878 | 170.0083 | 121.6633 | 209.0569 | -1.4306 | -81.9668 | 23 | 0 | 0 | 0.42899 | 4.2084 | 0 | 1.2102 | 2.6126 |  |  |  | #N/A | #N/A | #N/A | 3.7138 | -5.996
0.1 | 14.6 | -0.85106 | -3.7797 | 3.8743 | 6.8306 | -49.3802 | 49.8503 | 170.6956 | 116.7442 | 206.7999 | -1.4333 | -82.1244 | 23 | 0 | 0 | 0.42899 | 4.2084 | 0 | 1.2108 | 2.6523 |  |  |  | #N/A | #N/A | #N/A | 3.6237 | -6.09
0.1 | 14.7 | -0.84716 | -3.6857 | 3.7818 | 6.7459 | -49.7487 | 50.204 | 171.3744 | 111.7878 | 204.6111 | -1.436 | -82.2778 | 23 | 0 | 0 | 0.42899 | 4.2084 | 0 | 1.2114 | 2.6914 |  |  |  | #N/A | #N/A | #N/A | 3.5348 | -6.1826
0.1 | 14.8 | -0.84301 | -3.5931 | 3.6907 | 6.6616 | -50.108 | 50.5489 | 172.0448 | 106.7949 | 202.4959 | -1.4386 | -82.4272 | 23 | 0 | 0 | 0.42899 | 4.2084 | 0 | 1.212 | 2.7299 |  |  |  | #N/A | #N/A | #N/A | 3.4472 | -6.2738
0.1 | 14.9 | -0.83861 | -3.502 | 3.601 | 6.5778 | -50.4582 | 50.8852 | 172.7068 | 101.7666 | 200.4597 | -1.4412 | -82.5728 | 23 | 0 | 0 | 0.42899 | 4.2084 | 0 | 1.2126 | 2.7677 |  |  |  | #N/A | #N/A | #N/A | 3.361 | -6.3635
0.1 | 15 | -0.83398 | -3.4125 | 3.5129 | 6.4944 | -50.7995 | 51.2129 | 173.3604 | 96.7037 | 198.508 | -1.4436 | -82.7146 | 23 | 0 | 0 | 0.42899 | 4.2084 | 0 | 1.2132 | 2.8049 |  |  |  | 15 | 173.3604 | #N/A | 3.276 | -6.4517
0.1 | 15.1 | -0.82913 | -3.3244 | 3.4263 | 6.4115 | -51.1319 | 51.5323 | 174.0057 | 91.6072 | 196.6465 | -1.4461 | -82.853 | 23 | 0 | 0 | 0.42899 | 4.2084 | 0 | 1.2138 | 2.8414 |  |  |  | #N/A | #N/A | #N/A | 3.1925 | -6.5383
0.1 | 15.2 | -0.82407 | -3.2379 | 3.3412 | 6.329 | -51.4557 | 51.8435 | 174.6427 | 86.4778 | 194.8807 | -1.4484 | -82.9879 | 23 | 0 | 0 | 0.42899 | 4.2084 | 0 | 1.2145 | 2.8773 |  |  |  | #N/A | #N/A | #N/A | 3.1103 | -6.6235
0.1 | 15.3 | -0.81881 | -3.153 | 3.2576 | 6.2472 | -51.771 | 52.1466 | 175.2715 | 81.3164 | 193.2161 | -1.4507 | -83.1194 | 23 | 0 | 0 | 0.42899 | 4.2084 | 0 | 1.2151 | 2.9126 |  |  |  | #N/A | #N/A | #N/A | 3.0294 | -6.7072
0.1 | 15.4 | -0.81336 | -3.0695 | 3.1755 | 6.1658 | -52.078 | 52.4417 | 175.8922 | 76.124 | 191.6583 | -1.4529 | -83.2478 | 23 | 0 | 0 | 0.42899 | 4.2084 | 0 | 1.2157 | 2.9472 |  |  |  | #N/A | #N/A | #N/A | 2.95 | -6.7893
0.1 | 15.5 | -0.80774 | -2.9877 | 3.0949 | 6.0851 | -52.3767 | 52.729 | 176.5047 | 70.9013 | 190.2128 | -1.4551 | -83.3732 | 23 | 0 | 0 | 0.42899 | 4.2084 | 0 | 1.2163 | 2.9811 |  |  |  | #N/A | #N/A | #N/A | 2.872 | -6.87
0.1 | 15.6 | -0.80194 | -2.9073 | 3.0159 | 6.0049 | -52.6675 | 53.0087 | 177.1092 | 65.649 | 188.8848 | -1.4573 | -83.4955 | 23 | 0 | 0 | 0.42899 | 4.2084 | 0 | 1.217 | 3.0144 |  |  |  | #N/A | #N/A | #N/A | 2.7954 | -6.9491
0.1 | 15.7 | -0.79599 | -2.8285 | 2.9384 | 5.9253 | -52.9503 | 53.2808 | 177.7057 | 60.3682 | 187.6796 | -1.4594 | -83.615 | 23 | 0 | 0 | 0.42899 | 4.2084 | 0 | 1.2176 | 3.047 |  |  |  | #N/A | #N/A | #N/A | 2.7202 | -7.0267
0.1 | 15.8 | -0.78989 | -2.7513 | 2.8624 | 5.8463 | -53.2255 | 53.5456 | 178.2943 | 55.0594 | 186.6022 | -1.4614 | -83.7318 | 23 | 0 | 0 | 0.42899 | 4.2084 | 0 | 1.2183 | 3.079 |  |  |  | #N/A | #N/A | #N/A | 2.6464 | -7.1028
0.1 | 15.9 | -0.78365 | -2.6756 | 2.788 | 5.7679 | -53.493 | 53.8031 | 178.875 | 49.7234 | 185.6574 | -1.4634 | -83.8458 | 23 | 0 | 0 | 0.42899 | 4.2084 | 0 | 1.2189 | 3.1104 |  |  |  | #N/A | #N/A | #N/A | 2.574 | -7.1773
0.1 | 16 | -0.77727 | -2.6014 | 2.715 | 5.6902 | -53.7531 | 54.0535 | 179.4479 | 44.3611 | 184.8498 | -1.4653 | -83.9573 | 23 | 0 | 0 | 0.42899 | 4.2084 | 0 | 1.2196 | 3.1411 |  |  |  | 16 | 179.4479 | #N/A | 2.5031 | -7.2504
0.1 | 16.1 | -0.77078 | -2.5287 | 2.6436 | 5.6131 | -54.006 | 54.2969 | 180.0131 | 38.9732 | 184.1836 | -1.4672 | -84.0663 | 23 | 0 | 0 | 0.42899 | 4.2084 | 0 | 1.2202 | 3.1711 |  |  |  | #N/A | #N/A | #N/A | 2.4335 | -7.322
0.1 | 16.2 | -0.76418 | -2.4575 | 2.5736 | 5.5367 | -54.2518 | 54.5336 | 180.5706 | 33.5603 | 183.6628 | -1.4691 | -84.1728 | 23 | 0 | 0 | 0.42899 | 4.2084 | 0 | 1.2209 | 3.2006 |  |  |  | #N/A | #N/A | #N/A | 2.3654 | -7.3921
0.1 | 16.3 | -0.75747 | -2.3879 | 2.5051 | 5.4609 | -54.4906 | 54.7635 | 181.1204 | 28.1232 | 183.2908 | -1.4709 | -84.277 | 23 | 0 | 0 | 0.42899 | 4.2084 | 0 | 1.2216 | 3.2294 |  |  |  | #N/A | #N/A | #N/A | 2.2986 | -7.4607
0.1 | 16.4 | -0.75066 | -2.3197 | 2.4381 | 5.3859 | -54.7225 | 54.9869 | 181.6628 | 22.6625 | 183.0709 | -1.4727 | -84.379 | 23 | 0 | 0 | 0.42899 | 4.2084 | 0 | 1.2222 | 3.2575 |  |  |  | #N/A | #N/A | #N/A | 2.2333 | -7.5278
0.1 | 16.5 | -0.74377 | -2.253 | 2.3726 | 5.3115 | -54.9478 | 55.2039 | 182.1976 | 17.179 | 183.0057 | -1.4744 | -84.4787 | 23 | 0 | 0 | 0.42899 | 4.2084 | 0 | 1.2229 | 3.2851 |  |  |  | #N/A | #N/A | #N/A | 2.1693 | -7.5935
0.1 | 16.6 | -0.7368 | -2.1878 | 2.3085 | 5.2378 | -55.1666 | 55.4147 | 182.7251 | 11.6733 | 183.0976 | -1.4761 | -84.5763 | 23 | 0 | 0 | 0.42899 | 4.2084 | 0 | 1.2236 | 3.3121 |  |  |  | #N/A | #N/A | #N/A | 2.1067 | -7.6578
0.1 | 16.7 | -0.72975 | -2.124 | 2.2458 | 5.1648 | -55.379 | 55.6193 | 183.2452 | 6.146 | 183.3483 | -1.4778 | -84.6718 | 23 | 0 | 0 | 0.42899 | 4.2084 | 0 | 1.2242 | 3.3384 |  |  |  | #N/A | #N/A | #N/A | 2.0455 | -7.7206
0.1 | 16.8 | -0.72264 | -2.0616 | 2.1846 | 5.0926 | -55.5852 | 55.818 | 183.7581 | 0.59779 | 183.7591 | -1.4794 | -84.7653 | 23 | 0 | 0 | 0.42899 | 4.2084 | 0 | 1.2249 | 3.3642 |  |  |  | #N/A | #N/A | #N/A | 1.9856 | -7.782
0.1 | 16.9 | -0.71547 | -2.0006 | 2.1247 | 5.021 | -55.7852 | 56.0107 | 184.2638 | -4.9707 | 184.3308 | -1.481 | -84.8569 | 23 | 0 | 0 | 0.42899 | 4.2084 | 0 | 1.2256 | 3.3893 | Impact balistique |  |  | #N/A | #N/A | #N/A | 1.927 | -7.8421
0.0001 | 16.9001 | -0.70825 | -1.9411 | 2.0663 | 5.021 | -55.7854 | 56.0109 | 184.2638 | -4.9763 | 184.331 | -1.481 | -84.857 | 23 | 0 | 0 | 0.42899 | 4.2084 | 0 | 1.2256 | 3.3893 |  |  |  | #N/A | #N/A | #N/A | 1.8698 | -7.9007
0.0001 | 16.9002 | -0.70824 | -1.941 | 2.0662 | 5.0209 | -55.7856 | 56.0111 | 184.2638 | -4.9819 | 184.3311 | -1.481 | -84.8571 | 23 | 0 | 0 | 0.42899 | 4.2084 | 0 | 1.2256 | 3.3894 |  |  |  | #N/A | #N/A | #N/A | 1.8697 | -7.9008
0.0001 | 16.9003 | -0.70824 | -1.941 | 2.0662 | 5.0208 | -55.7858 | 56.0113 | 184.2638 | -4.9875 | 184.3313 | -1.481 | -84.8571 | 23 | 0 | 0 | 0.42899 | 4.2084 | 0 | 1.2256 | 3.3894 |  |  |  | #N/A | #N/A | #N/A | 1.8697 | -7.9008
0.0001 | 16.9004 | -0.70823 | -1.9409 | 2.0661 | 5.0207 | -55.786 | 56.0115 | 184.2638 | -4.993 | 184.3314 | -1.481 | -84.8572 | 23 | 0 | 0 | 0.42899 | 4.2084 | 0 | 1.2256 | 3.3894 |  |  |  | #N/A | #N/A | #N/A | 1.8696 | -7.9009
0.0001 | 16.9005 | -0.70822 | -1.9409 | 2.066 | 5.0207 | -55.7862 | 56.0117 | 184.2638 | -4.9986 | 184.3316 | -1.481 | -84.8573 | 23 | 0 | 0 | 0.42899 | 4.2084 | 0 | 1.2256 | 3.3894 |  |  |  | #N/A | #N/A | #N/A | 1.8696 | -7.9009
0.0001 | 16.9006 | -0.70822 | -1.9408 | 2.066 | 5.0206 | -55.7864 | 56.0119 | 184.2638 | -5.0042 | 184.3317 | -1.481 | -84.8574 | 23 | 0 | 0 | 0.42899 | 4.2084 | 0 | 1.2256 | 3.3895 |  |  |  | #N/A | #N/A | #N/A | 1.8695 | -7.901
0.0001 | 16.9007 | -0.70821 | -1.9407 | 2.0659 | 5.0205 | -55.7866 | 56.012 | 184.2638 | -5.0098 | 184.3319 | -1.481 | -84.8575 | 23 | 0 | 0 | 0.42899 | 4.2084 | 0 | 1.2256 | 3.3895 |  |  |  | #N/A | #N/A | #N/A | 1.8695 | -7.9011
0.0001 | 16.9008 | -0.7082 | -1.9407 | 2.0659 | 5.0205 | -55.7868 | 56.0122 | 184.2638 | -5.0154 | 184.332 | -1.481 | -84.8576 | 23 | 0 | 0 | 0.42899 | 4.2084 | 0 | 1.2256 | 3.3895 |  |  |  | #N/A | #N/A | #N/A | 1.8694 | -7.9011
0.0001 | 16.9009 | -0.70819 | -1.9406 | 2.0658 | 5.0204 | -55.787 | 56.0124 | 184.2638 | -5.0209 | 184.3322 | -1.481 | -84.8577 | 23 | 0 | 0 | 0.42899 | 4.2084 | 0 | 1.2256 | 3.3895 |  |  |  | #N/A | #N/A | #N/A | 1.8693 | -7.9012
0.0001 | 16.901 | -0.70819 | -1.9406 | 2.0658 | 5.0203 | -55.7872 | 56.0126 | 184.2638 | -5.0265 | 184.3323 | -1.481 | -84.8578 | 23 | 0 | 0 | 0.42899 | 4.2084 | 0 | 1.2256 | 3.3896 |  |  |  | #N/A | #N/A | #N/A | 1.8693 | -7.9012
0.0001 | 16.9011 | -0.70818 | -1.9405 | 2.0657 | 5.0202 | -55.7874 | 56.0128 | 184.2638 | -5.0321 | 184.3325 | -1.481 | -84.8579 | 23 | 0 | 0 | 0.42899 | 4.2084 | 0 | 1.2256 | 3.3896 |  |  |  | #N/A | #N/A | #N/A | 1.8692 | -7.9013
0.0001 | 16.9012 | -0.70817 | -1.9405 | 2.0656 | 5.0202 | -55.7876 | 56.013 | 184.2638 | -5.0377 | 184.3326 | -1.4811 | -84.858 | 23 | 0 | 0 | 0.42899 | 4.2084 | 0 | 1.2256 | 3.3896 |  |  |  | #N/A | #N/A | #N/A | 1.8692 | -7.9013
0.0001 | 16.9013 | -0.70817 | -1.9404 | 2.0656 | 5.0201 | -55.7877 | 56.0132 | 184.2638 | -5.0432 | 184.3328 | -1.4811 | -84.858 | 23 | 0 | 0 | 0.42899 | 4.2084 | 0 | 1.2256 | 3.3896 |  |  |  | #N/A | #N/A | #N/A | 1.8691 | -7.9014
0.0001 | 16.9014 | -0.70816 | -1.9403 | 2.0655 | 5.02 | -55.7879 | 56.0133 | 184.2638 | -5.0488 | 184.3329 | -1.4811 | -84.8581 | 23 | 0 | 0 | 0.42899 | 4.2084 | 0 | 1.2256 | 3.3897 |  |  |  | #N/A | #N/A | #N/A | 1.8691 | -7.9015
0.0001 | 16.9015 | -0.70815 | -1.9403 | 2.0655 | 5.02 | -55.7881 | 56.0135 | 184.2638 | -5.0544 | 184.3331 | -1.4811 | -84.8582 | 23 | 0 | 0 | 0.42899 | 4.2084 | 0 | 1.2256 | 3.3897 |  |  |  | #N/A | #N/A | #N/A | 1.869 | -7.9015
0.0001 | 16.9016 | -0.70814 | -1.9402 | 2.0654 | 5.0199 | -55.7883 | 56.0137 | 184.2638 | -5.06 | 184.3333 | -1.4811 | -84.8583 | 23 | 0 | 0 | 0.42899 | 4.2084 | 0 | 1.2256 | 3.3897 |  |  |  | #N/A | #N/A | #N/A | 1.869 | -7.9016
0.0001 | 16.9017 | -0.70814 | -1.9402 | 2.0654 | 5.0198 | -55.7885 | 56.0139 | 184.2638 | -5.0656 | 184.3334 | -1.4811 | -84.8584 | 23 | 0 | 0 | 0.42899 | 4.2084 | 0 | 1.2256 | 3.3897 |  |  |  | #N/A | #N/A | #N/A | 1.8689 | -7.9016
0.0001 | 16.9018 | -0.70813 | -1.9401 | 2.0653 | 5.0198 | -55.7887 | 56.0141 | 184.2638 | -5.0711 | 184.3336 | -1.4811 | -84.8585 | 23 | 0 | 0 | 0.42899 | 4.2084 | 0 | 1.2256 | 3.3898 |  |  |  | #N/A | #N/A | #N/A | 1.8688 | -7.9017
0.0001 | 16.9019 | -0.70812 | -1.94 | 2.0652 | 5.0197 | -55.7889 | 56.0143 | 184.2638 | -5.0767 | 184.3337 | -1.4811 | -84.8586 | 23 | 0 | 0 | 0.42899 | 4.2084 | 0 | 1.2256 | 3.3898 |  |  |  | #N/A | #N/A | #N/A | 1.8688 | -7.9017
0.0001 | 16.902 | -0.70811 | -1.94 | 2.0652 | 5.0196 | -55.7891 | 56.0145 | 184.2638 | -5.0823 | 184.3339 | -1.4811 | -84.8587 | 23 | 0 | 0 | 0.42899 | 4.2084 | 0 | 1.2256 | 3.3898 |  |  |  | #N/A | #N/A | #N/A | 1.8687 | -7.9018
0.0001 | 16.9021 | -0.70811 | -1.9399 | 2.0651 | 5.0195 | -55.7893 | 56.0147 | 184.2638 | -5.0879 | 184.334 | -1.4811 | -84.8588 | 23 | 0 | 0 | 0.42899 | 4.2084 | 0 | 1.2256 | 3.3898 |  |  |  | #N/A | #N/A | #N/A | 1.8687 | -7.9019
0.0001 | 16.9022 | -0.7081 | -1.9399 | 2.0651 | 5.0195 | -55.7895 | 56.0148 | 184.2638 | -5.0935 | 184.3342 | -1.4811 | -84.8589 | 23 | 0 | 0 | 0.42899 | 4.2084 | 0 | 1.2256 | 3.3899 |  |  |  | #N/A | #N/A | #N/A | 1.8686 | -7.9019
0.0001 | 16.9023 | -0.70809 | -1.9398 | 2.065 | 5.0194 | -55.7897 | 56.015 | 184.2638 | -5.099 | 184.3343 | -1.4811 | -84.8589 | 23 | 0 | 0 | 0.42899 | 4.2084 | 0 | 1.2256 | 3.3899 |  |  |  | #N/A | #N/A | #N/A | 1.8686 | -7.902
0.0001 | 16.9024 | -0.70809 | -1.9398 | 2.065 | 5.0193 | -55.7899 | 56.0152 | 184.2638 | -5.1046 | 184.3345 | -1.4811 | -84.859 | 23 | 0 | 0 | 0.42899 | 4.2084 | 0 | 1.2256 | 3.3899 |  |  |  | #N/A | #N/A | #N/A | 1.8685 | -7.902
0.0001 | 16.9025 | -0.70808 | -1.9397 | 2.0649 | 5.0193 | -55.7901 | 56.0154 | 184.2638 | -5.1102 | 184.3346 | -1.4811 | -84.8591 | 23 | 0 | 0 | 0.42899 | 4.2084 | 0 | 1.2256 | 3.3899 |  |  |  | #N/A | #N/A | #N/A | 1.8684 | -7.9021
0.0001 | 16.9026 | -0.70807 | -1.9396 | 2.0648 | 5.0192 | -55.7903 | 56.0156 | 184.2638 | -5.1158 | 184.3348 | -1.4811 | -84.8592 | 23 | 0 | 0 | 0.42899 | 4.2084 | 0 | 1.2256 | 3.39 |  |  |  | #N/A | #N/A | #N/A | 1.8684 | -7.9021
0.0001 | 16.9027 | -0.70806 | -1.9396 | 2.0648 | 5.0191 | -55.7905 | 56.0158 | 184.2638 | -5.1214 | 184.335 | -1.4811 | -84.8593 | 23 | 0 | 0 | 0.42899 | 4.2084 | 0 | 1.2256 | 3.39 |  |  |  | #N/A | #N/A | #N/A | 1.8683 | -7.9022
0.0001 | 16.9028 | -0.70806 | -1.9395 | 2.0647 | 5.019 | -55.7907 | 56.016 | 184.2638 | -5.1269 | 184.3351 | -1.4811 | -84.8594 | 23 | 0 | 0 | 0.42899 | 4.2084 | 0 | 1.2256 | 3.39 |  |  |  | #N/A | #N/A | #N/A | 1.8683 | -7.9023
0.0001 | 16.9029 | -0.70805 | -1.9395 | 2.0647 | 5.019 | -55.7909 | 56.0162 | 184.2638 | -5.1325 | 184.3353 | -1.4811 | -84.8595 | 23 | 0 | 0 | 0.42899 | 4.2084 | 0 | 1.2256 | 3.39 |  |  |  | #N/A | #N/A | #N/A | 1.8682 | -7.9023
0.0001 | 16.903 | -0.70804 | -1.9394 | 2.0646 | 5.0189 | -55.791 | 56.0163 | 184.2638 | -5.1381 | 184.3354 | -1.4811 | -84.8596 | 23 | 0 | 0 | 0.42899 | 4.2084 | 0 | 1.2256 | 3.3901 |  |  |  | #N/A | #N/A | #N/A | 1.8682 | -7.9024
0.0001 | 16.9031 | -0.70803 | -1.9394 | 2.0646 | 5.0188 | -55.7912 | 56.0165 | 184.2638 | -5.1437 | 184.3356 | -1.4811 | -84.8597 | 23 | 0 | 0 | 0.42899 | 4.2084 | 0 | 1.2256 | 3.3901 |  |  |  | #N/A | #N/A | #N/A | 1.8681 | -7.9024
0.0001 | 16.9032 | -0.70803 | -1.9393 | 2.0645 | 5.0188 | -55.7914 | 56.0167 | 184.2638 | -5.1492 | 184.3357 | -1.4811 | -84.8598 | 23 | 0 | 0 | 0.42899 | 4.2084 | 0 | 1.2256 | 3.3901 |  |  |  | #N/A | #N/A | #N/A | 1.8681 | -7.9025
0.0001 | 16.9033 | -0.70802 | -1.9392 | 2.0644 | 5.0187 | -55.7916 | 56.0169 | 184.2638 | -5.1548 | 184.3359 | -1.4811 | -84.8598 | 23 | 0 | 0 | 0.42899 | 4.2084 | 0 | 1.2256 | 3.3901 |  |  |  | #N/A | #N/A | #N/A | 1.868 | -7.9025
0.0001 | 16.9034 | -0.70801 | -1.9392 | 2.0644 | 5.0186 | -55.7918 | 56.0171 | 184.2638 | -5.1604 | 184.336 | -1.4811 | -84.8599 | 23 | 0 | 0 | 0.42899 | 4.2084 | 0 | 1.2256 | 3.3902 |  |  |  | #N/A | #N/A | #N/A | 1.8679 | -7.9026
0.0001 | 16.9035 | -0.70801 | -1.9391 | 2.0643 | 5.0185 | -55.792 | 56.0173 | 184.2638 | -5.166 | 184.3362 | -1.4811 | -84.86 | 23 | 0 | 0 | 0.42899 | 4.2084 | 0 | 1.2256 | 3.3902 |  |  |  | #N/A | #N/A | #N/A | 1.8679 | -7.9027
0.0001 | 16.9036 | -0.708 | -1.9391 | 2.0643 | 5.0185 | -55.7922 | 56.0175 | 184.2638 | -5.1716 | 184.3364 | -1.4811 | -84.8601 | 23 | 0 | 0 | 0.42899 | 4.2084 | 0 | 1.2256 | 3.3902 |  |  |  | #N/A | #N/A | #N/A | 1.8678 | -7.9027
0.0001 | 16.9037 | -0.70799 | -1.939 | 2.0642 | 5.0184 | -55.7924 | 56.0176 | 184.2638 | -5.1771 | 184.3365 | -1.4811 | -84.8602 | 23 | 0 | 0 | 0.42899 | 4.2084 | 0 | 1.2256 | 3.3902 |  |  |  | #N/A | #N/A | #N/A | 1.8678 | -7.9028
0.0001 | 16.9038 | -0.70798 | -1.9389 | 2.0642 | 5.0183 | -55.7926 | 56.0178 | 184.2638 | -5.1827 | 184.3367 | -1.4811 | -84.8603 | 23 | 0 | 0 | 0.42899 | 4.2084 | 0 | 1.2256 | 3.3903 |  |  |  | #N/A | #N/A | #N/A | 1.8677 | -7.9028
0.0001 | 16.9039 | -0.70798 | -1.9389 | 2.0641 | 5.0183 | -55.7928 | 56.018 | 184.2638 | -5.1883 | 184.3368 | -1.4811 | -84.8604 | 23 | 0 | 0 | 0.42899 | 4.2084 | 0 | 1.2256 | 3.3903 |  |  |  | #N/A | #N/A | #N/A | 1.8677 | -7.9029
0.0001 | 16.904 | -0.70797 | -1.9388 | 2.064 | 5.0182 | -55.793 | 56.0182 | 184.2638 | -5.1939 | 184.337 | -1.4811 | -84.8605 | 23 | 0 | 0 | 0.42899 | 4.2084 | 0 | 1.2256 | 3.3903 |  |  |  | #N/A | #N/A | #N/A | 1.8676 | -7.9029
0.0001 | 16.9041 | -0.70796 | -1.9388 | 2.064 | 5.0181 | -55.7932 | 56.0184 | 184.2638 | -5.1995 | 184.3371 | -1.4811 | -84.8606 | 23 | 0 | 0 | 0.42899 | 4.2084 | 0 | 1.2256 | 3.3903 |  |  |  | #N/A | #N/A | #N/A | 1.8676 | -7.903
0.0001 | 16.9042 | -0.70796 | -1.9387 | 2.0639 | 5.0181 | -55.7934 | 56.0186 | 184.2638 | -5.205 | 184.3373 | -1.4811 | -84.8606 | 23 | 0 | 0 | 0.42899 | 4.2084 | 0 | 1.2256 | 3.3904 |  |  |  | #N/A | #N/A | #N/A | 1.8675 | -7.9031
0.0001 | 16.9043 | -0.70795 | -1.9387 | 2.0639 | 5.018 | -55.7936 | 56.0188 | 184.2638 | -5.2106 | 184.3375 | -1.4811 | -84.8607 | 23 | 0 | 0 | 0.42899 | 4.2084 | 0 | 1.2256 | 3.3904 |  |  |  | #N/A | #N/A | #N/A | 1.8674 | -7.9031
0.0001 | 16.9044 | -0.70794 | -1.9386 | 2.0638 | 5.0179 | -55.7938 | 56.019 | 184.2638 | -5.2162 | 184.3376 | -1.4811 | -84.8608 | 23 | 0 | 0 | 0.42899 | 4.2084 | 0 | 1.2256 | 3.3904 |  |  |  | #N/A | #N/A | #N/A | 1.8674 | -7.9032
0.0001 | 16.9045 | -0.70793 | -1.9385 | 2.0638 | 5.0178 | -55.794 | 56.0191 | 184.2638 | -5.2218 | 184.3378 | -1.4811 | -84.8609 | 23 | 0 | 0 | 0.42899 | 4.2084 | 0 | 1.2256 | 3.3904 |  |  |  | #N/A | #N/A | #N/A | 1.8673 | -7.9032
0.0001 | 16.9046 | -0.70793 | -1.9385 | 2.0637 | 5.0178 | -55.7941 | 56.0193 | 184.2638 | -5.2274 | 184.3379 | -1.4811 | -84.861 | 23 | 0 | 0 | 0.42899 | 4.2084 | 0 | 1.2256 | 3.3905 |  |  |  | #N/A | #N/A | #N/A | 1.8673 | -7.9033
0.0001 | 16.9047 | -0.70792 | -1.9384 | 2.0636 | 5.0177 | -55.7943 | 56.0195 | 184.2638 | -5.2329 | 184.3381 | -1.4811 | -84.8611 | 23 | 0 | 0 | 0.42899 | 4.2084 | 0 | 1.2256 | 3.3905 |  |  |  | #N/A | #N/A | #N/A | 1.8672 | -7.9033
0.0001 | 16.9048 | -0.70791 | -1.9384 | 2.0636 | 5.0176 | -55.7945 | 56.0197 | 184.2638 | -5.2385 | 184.3382 | -1.4811 | -84.8612 | 23 | 0 | 0 | 0.42899 | 4.2084 | 0 | 1.2256 | 3.3905 |  |  |  | #N/A | #N/A | #N/A | 1.8672 | -7.9034
0.0001 | 16.9049 | -0.7079 | -1.9383 | 2.0635 | 5.0176 | -55.7947 | 56.0199 | 184.2638 | -5.2441 | 184.3384 | -1.4811 | -84.8613 | 23 | 0 | 0 | 0.42899 | 4.2084 | 0 | 1.2256 | 3.3905 |  |  |  | #N/A | #N/A | #N/A | 1.8671 | -7.9035
0.0001 | 16.905 | -0.7079 | -1.9383 | 2.0635 | 5.0175 | -55.7949 | 56.0201 | 184.2638 | -5.2497 | 184.3386 | -1.4811 | -84.8614 | 23 | 0 | 0 | 0.42899 | 4.2084 | 0 | 1.2256 | 3.3906 |  |  |  | #N/A | #N/A | #N/A | 1.8671 | -7.9035
0.0001 | 16.9051 | -0.70789 | -1.9382 | 2.0634 | 5.0174 | -55.7951 | 56.0203 | 184.2638 | -5.2553 | 184.3387 | -1.4811 | -84.8615 | 23 | 0 | 0 | 0.42899 | 4.2084 | 0 | 1.2256 | 3.3906 |  |  |  | #N/A | #N/A | #N/A | 1.867 | -7.9036
0.0001 | 16.9052 | -0.70788 | -1.9381 | 2.0634 | 5.0173 | -55.7953 | 56.0204 | 184.2638 | -5.2608 | 184.3389 | -1.4811 | -84.8615 | 23 | 0 | 0 | 0.42899 | 4.2084 | 0 | 1.2256 | 3.3906 |  |  |  | #N/A | #N/A | #N/A | 1.8669 | -7.9036
0.0001 | 16.9053 | -0.70788 | -1.9381 | 2.0633 | 5.0173 | -55.7955 | 56.0206 | 184.2638 | -5.2664 | 184.339 | -1.4811 | -84.8616 | 23 | 0 | 0 | 0.42899 | 4.2084 | 0 | 1.2256 | 3.3906 |  |  |  | #N/A | #N/A | #N/A | 1.8669 | -7.9037
0.0001 | 16.9054 | -0.70787 | -1.938 | 2.0632 | 5.0172 | -55.7957 | 56.0208 | 184.2638 | -5.272 | 184.3392 | -1.4811 | -84.8617 | 23 | 0 | 0 | 0.42899 | 4.2084 | 0 | 1.2256 | 3.3906 |  |  |  | #N/A | #N/A | #N/A | 1.8668 | -7.9037
0.0001 | 16.9055 | -0.70786 | -1.938 | 2.0632 | 5.0171 | -55.7959 | 56.021 | 184.2638 | -5.2776 | 184.3394 | -1.4811 | -84.8618 | 23 | 0 | 0 | 0.42899 | 4.2084 | 0 | 1.2256 | 3.3907 |  |  |  | #N/A | #N/A | #N/A | 1.8668 | -7.9038
0.0001 | 16.9056 | -0.70785 | -1.9379 | 2.0631 | 5.0171 | -55.7961 | 56.0212 | 184.2638 | -5.2832 | 184.3395 | -1.4811 | -84.8619 | 23 | 0 | 0 | 0.42899 | 4.2084 | 0 | 1.2256 | 3.3907 |  |  |  | #N/A | #N/A | #N/A | 1.8667 | -7.9039
0.0001 | 16.9057 | -0.70785 | -1.9378 | 2.0631 | 5.017 | -55.7963 | 56.0214 | 184.2638 | -5.2887 | 184.3397 | -1.4811 | -84.862 | 23 | 0 | 0 | 0.42899 | 4.2084 | 0 | 1.2256 | 3.3907 |  |  |  | #N/A | #N/A | #N/A | 1.8667 | -7.9039
0.0001 | 16.9058 | -0.70784 | -1.9378 | 2.063 | 5.0169 | -55.7965 | 56.0216 | 184.2638 | -5.2943 | 184.3398 | -1.4811 | -84.8621 | 23 | 0 | 0 | 0.42899 | 4.2084 | 0 | 1.2256 | 3.3907 |  |  |  | #N/A | #N/A | #N/A | 1.8666 | -7.904
0.0001 | 16.9059 | -0.70783 | -1.9377 | 2.063 | 5.0168 | -55.7967 | 56.0218 | 184.2638 | -5.2999 | 184.34 | -1.4811 | -84.8622 | 23 | 0 | 0 | 0.42899 | 4.2084 | 0 | 1.2256 | 3.3908 |  |  |  | #N/A | #N/A | #N/A | 1.8666 | -7.904
0.0001 | 16.906 | -0.70783 | -1.9377 | 2.0629 | 5.0168 | -55.7969 | 56.0219 | 184.2638 | -5.3055 | 184.3402 | -1.4811 | -84.8623 | 23 | 0 | 0 | 0.42899 | 4.2084 | 0 | 1.2257 | 3.3908 |  |  |  | #N/A | #N/A | #N/A | 1.8665 | -7.9041
0.0001 | 16.9061 | -0.70782 | -1.9376 | 2.0628 | 5.0167 | -55.7971 | 56.0221 | 184.2638 | -5.3111 | 184.3403 | -1.4811 | -84.8624 | 23 | 0 | 0 | 0.42899 | 4.2084 | 0 | 1.2257 | 3.3908 |  |  |  | #N/A | #N/A | #N/A | 1.8664 | -7.9041
0.0001 | 16.9062 | -0.70781 | -1.9376 | 2.0628 | 5.0166 | -55.7972 | 56.0223 | 184.2638 | -5.3166 | 184.3405 | -1.4811 | -84.8624 | 23 | 0 | 0 | 0.42899 | 4.2084 | 0 | 1.2257 | 3.3908 |  |  |  | #N/A | #N/A | #N/A | 1.8664 | -7.9042
0.0001 | 16.9063 | -0.7078 | -1.9375 | 2.0627 | 5.0166 | -55.7974 | 56.0225 | 184.2638 | -5.3222 | 184.3406 | -1.4811 | -84.8625 | 23 | 0 | 0 | 0.42899 | 4.2084 | 0 | 1.2257 | 3.3909 |  |  |  | #N/A | #N/A | #N/A | 1.8663 | -7.9043
0.0001 | 16.9064 | -0.7078 | -1.9374 | 2.0627 | 5.0165 | -55.7976 | 56.0227 | 184.2638 | -5.3278 | 184.3408 | -1.4811 | -84.8626 | 23 | 0 | 0 | 0.42899 | 4.2084 | 0 | 1.2257 | 3.3909 |  |  |  | #N/A | #N/A | #N/A | 1.8663 | -7.9043
0.0001 | 16.9065 | -0.70779 | -1.9374 | 2.0626 | 5.0164 | -55.7978 | 56.0229 | 184.2638 | -5.3334 | 184.341 | -1.4811 | -84.8627 | 23 | 0 | 0 | 0.42899 | 4.2084 | 0 | 1.2257 | 3.3909 |  |  |  | #N/A | #N/A | #N/A | 1.8662 | -7.9044
0.0001 | 16.9066 | -0.70778 | -1.9373 | 2.0626 | 5.0164 | -55.798 | 56.0231 | 184.2638 | -5.3389 | 184.3411 | -1.4811 | -84.8628 | 23 | 0 | 0 | 0.42899 | 4.2084 | 0 | 1.2257 | 3.3909 |  |  |  | #N/A | #N/A | #N/A | 1.8662 | -7.9044
0.0001 | 16.9067 | -0.70777 | -1.9373 | 2.0625 | 5.0163 | -55.7982 | 56.0232 | 184.2638 | -5.3445 | 184.3413 | -1.4811 | -84.8629 | 23 | 0 | 0 | 0.42899 | 4.2084 | 0 | 1.2257 | 3.391 |  |  |  | #N/A | #N/A | #N/A | 1.8661 | -7.9045
0.0001 | 16.9068 | -0.70777 | -1.9372 | 2.0625 | 5.0162 | -55.7984 | 56.0234 | 184.2638 | -5.3501 | 184.3414 | -1.4811 | -84.863 | 23 | 0 | 0 | 0.42899 | 4.2084 | 0 | 1.2257 | 3.391 |  |  |  | #N/A | #N/A | #N/A | 1.8661 | -7.9045
0.0001 | 16.9069 | -0.70776 | -1.9371 | 2.0624 | 5.0161 | -55.7986 | 56.0236 | 184.2638 | -5.3557 | 184.3416 | -1.4811 | -84.8631 | 23 | 0 | 0 | 0.42899 | 4.2084 | 0 | 1.2257 | 3.391 |  |  |  | #N/A | #N/A | #N/A | 1.866 | -7.9046
0.0001 | 16.907 | -0.70775 | -1.9371 | 2.0623 | 5.0161 | -55.7988 | 56.0238 | 184.2638 | -5.3613 | 184.3418 | -1.4811 | -84.8632 | 23 | 0 | 0 | 0.42899 | 4.2084 | 0 | 1.2257 | 3.391 |  |  |  | #N/A | #N/A | #N/A | 1.8659 | -7.9047
0.0001 | 16.9071 | -0.70775 | -1.937 | 2.0623 | 5.016 | -55.799 | 56.024 | 184.2638 | -5.3668 | 184.3419 | -1.4811 | -84.8633 | 23 | 0 | 0 | 0.42899 | 4.2084 | 0 | 1.2257 | 3.3911 |  |  |  | #N/A | #N/A | #N/A | 1.8659 | -7.9047
0.0001 | 16.9072 | -0.70774 | -1.937 | 2.0622 | 5.0159 | -55.7992 | 56.0242 | 184.2638 | -5.3724 | 184.3421 | -1.4811 | -84.8633 | 23 | 0 | 0 | 0.42899 | 4.2084 | 0 | 1.2257 | 3.3911 |  |  |  | #N/A | #N/A | #N/A | 1.8658 | -7.9048
0.0001 | 16.9073 | -0.70773 | -1.9369 | 2.0622 | 5.0159 | -55.7994 | 56.0244 | 184.2638 | -5.378 | 184.3423 | -1.4811 | -84.8634 | 23 | 0 | 0 | 0.42899 | 4.2084 | 0 | 1.2257 | 3.3911 |  |  |  | #N/A | #N/A | #N/A | 1.8658 | -7.9048
0.0001 | 16.9074 | -0.70772 | -1.9369 | 2.0621 | 5.0158 | -55.7996 | 56.0246 | 184.2638 | -5.3836 | 184.3424 | -1.4811 | -84.8635 | 23 | 0 | 0 | 0.42899 | 4.2084 | 0 | 1.2257 | 3.3911 |  |  |  | #N/A | #N/A | #N/A | 1.8657 | -7.9049
0.0001 | 16.9075 | -0.70772 | -1.9368 | 2.0621 | 5.0157 | -55.7998 | 56.0247 | 184.2638 | -5.3892 | 184.3426 | -1.4811 | -84.8636 | 23 | 0 | 0 | 0.42899 | 4.2084 | 0 | 1.2257 | 3.3912 |  |  |  | #N/A | #N/A | #N/A | 1.8657 | -7.9049
0.0001 | 16.9076 | -0.70771 | -1.9367 | 2.062 | 5.0156 | -55.8 | 56.0249 | 184.2638 | -5.3947 | 184.3427 | -1.4812 | -84.8637 | 23 | 0 | 0 | 0.42899 | 4.2084 | 0 | 1.2257 | 3.3912 |  |  |  | #N/A | #N/A | #N/A | 1.8656 | -7.905
0.0001 | 16.9077 | -0.7077 | -1.9367 | 2.0619 | 5.0156 | -55.8002 | 56.0251 | 184.2638 | -5.4003 | 184.3429 | -1.4812 | -84.8638 | 23 | 0 | 0 | 0.42899 | 4.2084 | 0 | 1.2257 | 3.3912 |  |  |  | #N/A | #N/A | #N/A | 1.8656 | -7.9051
0.0001 | 16.9078 | -0.70769 | -1.9366 | 2.0619 | 5.0155 | -55.8003 | 56.0253 | 184.2638 | -5.4059 | 184.3431 | -1.4812 | -84.8639 | 23 | 0 | 0 | 0.42899 | 4.2084 | 0 | 1.2257 | 3.3912 |  |  |  | #N/A | #N/A | #N/A | 1.8655 | -7.9051
0.0001 | 16.9079 | -0.70769 | -1.9366 | 2.0618 | 5.0154 | -55.8005 | 56.0255 | 184.2638 | -5.4115 | 184.3432 | -1.4812 | -84.864 | 23 | 0 | 0 | 0.42899 | 4.2084 | 0 | 1.2257 | 3.3913 |  |  |  | #N/A | #N/A | #N/A | 1.8654 | -7.9052
0.0001 | 16.908 | -0.70768 | -1.9365 | 2.0618 | 5.0154 | -55.8007 | 56.0257 | 184.2638 | -5.4171 | 184.3434 | -1.4812 | -84.8641 | 23 | 0 | 0 | 0.42899 | 4.2084 | 0 | 1.2257 | 3.3913 |  |  |  | #N/A | #N/A | #N/A | 1.8654 | -7.9052
0.0001 | 16.9081 | -0.70767 | -1.9365 | 2.0617 | 5.0153 | -55.8009 | 56.0259 | 184.2638 | -5.4226 | 184.3436 | -1.4812 | -84.8642 | 23 | 0 | 0 | 0.42899 | 4.2084 | 0 | 1.2257 | 3.3913 |  |  |  | #N/A | #N/A | #N/A | 1.8653 | -7.9053
0.0001 | 16.9082 | -0.70767 | -1.9364 | 2.0617 | 5.0152 | -55.8011 | 56.026 | 184.2638 | -5.4282 | 184.3437 | -1.4812 | -84.8642 | 23 | 0 | 0 | 0.42899 | 4.2084 | 0 | 1.2257 | 3.3913 |  |  |  | #N/A | #N/A | #N/A | 1.8653 | -7.9053
0.0001 | 16.9083 | -0.70766 | -1.9363 | 2.0616 | 5.0152 | -55.8013 | 56.0262 | 184.2638 | -5.4338 | 184.3439 | -1.4812 | -84.8643 | 23 | 0 | 0 | 0.42899 | 4.2084 | 0 | 1.2257 | 3.3914 |  |  |  | #N/A | #N/A | #N/A | 1.8652 | -7.9054
0.0001 | 16.9084 | -0.70765 | -1.9363 | 2.0615 | 5.0151 | -55.8015 | 56.0264 | 184.2638 | -5.4394 | 184.3441 | -1.4812 | -84.8644 | 23 | 0 | 0 | 0.42899 | 4.2084 | 0 | 1.2257 | 3.3914 |  |  |  | #N/A | #N/A | #N/A | 1.8652 | -7.9055
0.0001 | 16.9085 | -0.70764 | -1.9362 | 2.0615 | 5.015 | -55.8017 | 56.0266 | 184.2638 | -5.445 | 184.3442 | -1.4812 | -84.8645 | 23 | 0 | 0 | 0.42899 | 4.2084 | 0 | 1.2257 | 3.3914 |  |  |  | #N/A | #N/A | #N/A | 1.8651 | -7.9055
0.0001 | 16.9086 | -0.70764 | -1.9362 | 2.0614 | 5.0149 | -55.8019 | 56.0268 | 184.2638 | -5.4505 | 184.3444 | -1.4812 | -84.8646 | 23 | 0 | 0 | 0.42899 | 4.2084 | 0 | 1.2257 | 3.3914 |  |  |  | #N/A | #N/A | #N/A | 1.8651 | -7.9056
0.0001 | 16.9087 | -0.70763 | -1.9361 | 2.0614 | 5.0149 | -55.8021 | 56.027 | 184.2638 | -5.4561 | 184.3446 | -1.4812 | -84.8647 | 23 | 0 | 0 | 0.42899 | 4.2084 | 0 | 1.2257 | 3.3915 |  |  |  | #N/A | #N/A | #N/A | 1.865 | -7.9056
0.0001 | 16.9088 | -0.70762 | -1.936 | 2.0613 | 5.0148 | -55.8023 | 56.0272 | 184.2638 | -5.4617 | 184.3447 | -1.4812 | -84.8648 | 23 | 0 | 0 | 0.42899 | 4.2084 | 0 | 1.2257 | 3.3915 |  |  |  | #N/A | #N/A | #N/A | 1.8649 | -7.9057
0.0001 | 16.9089 | -0.70762 | -1.936 | 2.0613 | 5.0147 | -55.8025 | 56.0273 | 184.2638 | -5.4673 | 184.3449 | -1.4812 | -84.8649 | 23 | 0 | 0 | 0.42899 | 4.2084 | 0 | 1.2257 | 3.3915 |  |  |  | #N/A | #N/A | #N/A | 1.8649 | -7.9057
0.0001 | 16.909 | -0.70761 | -1.9359 | 2.0612 | 5.0147 | -55.8027 | 56.0275 | 184.2638 | -5.4729 | 184.3451 | -1.4812 | -84.865 | 23 | 0 | 0 | 0.42899 | 4.2084 | 0 | 1.2257 | 3.3915 |  |  |  | #N/A | #N/A | #N/A | 1.8648 | -7.9058
0.0001 | 16.9091 | -0.7076 | -1.9359 | 2.0611 | 5.0146 | -55.8029 | 56.0277 | 184.2638 | -5.4785 | 184.3452 | -1.4812 | -84.8651 | 23 | 0 | 0 | 0.42899 | 4.2084 | 0 | 1.2257 | 3.3916 |  |  |  | #N/A | #N/A | #N/A | 1.8648 | -7.9059
0.0001 | 16.9092 | -0.70759 | -1.9358 | 2.0611 | 5.0145 | -55.8031 | 56.0279 | 184.2638 | -5.484 | 184.3454 | -1.4812 | -84.8651 | 23 | 0 | 0 | 0.42899 | 4.2084 | 0 | 1.2257 | 3.3916 |  |  |  | #N/A | #N/A | #N/A | 1.8647 | -7.9059
0.0001 | 16.9093 | -0.70759 | -1.9358 | 2.061 | 5.0144 | -55.8033 | 56.0281 | 184.2638 | -5.4896 | 184.3455 | -1.4812 | -84.8652 | 23 | 0 | 0 | 0.42899 | 4.2084 | 0 | 1.2257 | 3.3916 |  |  |  | #N/A | #N/A | #N/A | 1.8647 | -7.906
0.0001 | 16.9094 | -0.70758 | -1.9357 | 2.061 | 5.0144 | -55.8034 | 56.0283 | 184.2638 | -5.4952 | 184.3457 | -1.4812 | -84.8653 | 23 | 0 | 0 | 0.42899 | 4.2084 | 0 | 1.2257 | 3.3916 |  |  |  | #N/A | #N/A | #N/A | 1.8646 | -7.906
0.0001 | 16.9095 | -0.70757 | -1.9356 | 2.0609 | 5.0143 | -55.8036 | 56.0285 | 184.2638 | -5.5008 | 184.3459 | -1.4812 | -84.8654 | 23 | 0 | 0 | 0.42899 | 4.2084 | 0 | 1.2257 | 3.3917 |  |  |  | #N/A | #N/A | #N/A | 1.8645 | -7.9061
0.0001 | 16.9096 | -0.70756 | -1.9356 | 2.0609 | 5.0142 | -55.8038 | 56.0287 | 184.2638 | -5.5064 | 184.346 | -1.4812 | -84.8655 | 23 | 0 | 0 | 0.42899 | 4.2084 | 0 | 1.2257 | 3.3917 |  |  |  | #N/A | #N/A | #N/A | 1.8645 | -7.9061
0.0001 | 16.9097 | -0.70756 | -1.9355 | 2.0608 | 5.0142 | -55.804 | 56.0288 | 184.2638 | -5.5119 | 184.3462 | -1.4812 | -84.8656 | 23 | 0 | 0 | 0.42899 | 4.2084 | 0 | 1.2257 | 3.3917 |  |  |  | #N/A | #N/A | #N/A | 1.8644 | -7.9062
0.0001 | 16.9098 | -0.70755 | -1.9355 | 2.0607 | 5.0141 | -55.8042 | 56.029 | 184.2638 | -5.5175 | 184.3464 | -1.4812 | -84.8657 | 23 | 0 | 0 | 0.42899 | 4.2084 | 0 | 1.2257 | 3.3917 |  |  |  | #N/A | #N/A | #N/A | 1.8644 | -7.9063
0.0001 | 16.9099 | -0.70754 | -1.9354 | 2.0607 | 5.014 | -55.8044 | 56.0292 | 184.2638 | -5.5231 | 184.3465 | -1.4812 | -84.8658 | 23 | 0 | 0 | 0.42899 | 4.2084 | 0 | 1.2257 | 3.3917 |  |  |  | #N/A | #N/A | #N/A | 1.8643 | -7.9063
0.0001 | 16.91 | -0.70754 | -1.9354 | 2.0606 | 5.0139 | -55.8046 | 56.0294 | 184.2638 | -5.5287 | 184.3467 | -1.4812 | -84.8659 | 23 | 0 | 0 | 0.42899 | 4.2084 | 0 | 1.2257 | 3.3918 |  |  |  | #N/A | #N/A | #N/A | 1.8643 | -7.9064
0.0001 | 16.9101 | -0.70753 | -1.9353 | 2.0606 | 5.0139 | -55.8048 | 56.0296 | 184.2638 | -5.5343 | 184.3469 | -1.4812 | -84.8659 | 23 | 0 | 0 | 0.42899 | 4.2084 | 0 | 1.2257 | 3.3918 |  |  |  | #N/A | #N/A | #N/A | 1.8642 | -7.9064
0.0001 | 16.9102 | -0.70752 | -1.9352 | 2.0605 | 5.0138 | -55.805 | 56.0298 | 184.2638 | -5.5398 | 184.3471 | -1.4812 | -84.866 | 23 | 0 | 0 | 0.42899 | 4.2084 | 0 | 1.2257 | 3.3918 |  |  |  | #N/A | #N/A | #N/A | 1.8642 | -7.9065
0.0001 | 16.9103 | -0.70751 | -1.9352 | 2.0605 | 5.0137 | -55.8052 | 56.03 | 184.2638 | -5.5454 | 184.3472 | -1.4812 | -84.8661 | 23 | 0 | 0 | 0.42899 | 4.2084 | 0 | 1.2257 | 3.3918 |  |  |  | #N/A | #N/A | #N/A | 1.8641 | -7.9065
0.0001 | 16.9104 | -0.70751 | -1.9351 | 2.0604 | 5.0137 | -55.8054 | 56.0301 | 184.2638 | -5.551 | 184.3474 | -1.4812 | -84.8662 | 23 | 0 | 0 | 0.42899 | 4.2084 | 0 | 1.2257 | 3.3919 |  |  |  | #N/A | #N/A | #N/A | 1.864 | -7.9066
0.0001 | 16.9105 | -0.7075 | -1.9351 | 2.0603 | 5.0136 | -55.8056 | 56.0303 | 184.2638 | -5.5566 | 184.3476 | -1.4812 | -84.8663 | 23 | 0 | 0 | 0.42899 | 4.2084 | 0 | 1.2257 | 3.3919 |  |  |  | #N/A | #N/A | #N/A | 1.864 | -7.9067
0.0001 | 16.9106 | -0.70749 | -1.935 | 2.0603 | 5.0135 | -55.8058 | 56.0305 | 184.2638 | -5.5622 | 184.3477 | -1.4812 | -84.8664 | 23 | 0 | 0 | 0.42899 | 4.2084 | 0 | 1.2257 | 3.3919 |  |  |  | #N/A | #N/A | #N/A | 1.8639 | -7.9067
0.0001 | 16.9107 | -0.70749 | -1.9349 | 2.0602 | 5.0135 | -55.806 | 56.0307 | 184.2638 | -5.5677 | 184.3479 | -1.4812 | -84.8665 | 23 | 0 | 0 | 0.42899 | 4.2084 | 0 | 1.2257 | 3.3919 |  |  |  | #N/A | #N/A | #N/A | 1.8639 | -7.9068
0.0001 | 16.9108 | -0.70748 | -1.9349 | 2.0602 | 5.0134 | -55.8062 | 56.0309 | 184.2638 | -5.5733 | 184.3481 | -1.4812 | -84.8666 | 23 | 0 | 0 | 0.42899 | 4.2084 | 0 | 1.2257 | 3.392 |  |  |  | #N/A | #N/A | #N/A | 1.8638 | -7.9068
0.0001 | 16.9109 | -0.70747 | -1.9348 | 2.0601 | 5.0133 | -55.8063 | 56.0311 | 184.2638 | -5.5789 | 184.3482 | -1.4812 | -84.8667 | 23 | 0 | 0 | 0.42899 | 4.2084 | 0 | 1.2257 | 3.392 |  |  |  | #N/A | #N/A | #N/A | 1.8638 | -7.9069
0.0001 | 16.911 | -0.70746 | -1.9348 | 2.0601 | 5.0132 | -55.8065 | 56.0313 | 184.2638 | -5.5845 | 184.3484 | -1.4812 | -84.8668 | 23 | 0 | 0 | 0.42899 | 4.2084 | 0 | 1.2257 | 3.392 |  |  |  | #N/A | #N/A | #N/A | 1.8637 | -7.9069
0.0001 | 16.9111 | -0.70746 | -1.9347 | 2.06 | 5.0132 | -55.8067 | 56.0315 | 184.2638 | -5.5901 | 184.3486 | -1.4812 | -84.8668 | 23 | 0 | 0 | 0.42899 | 4.2084 | 0 | 1.2257 | 3.392 |  |  |  | #N/A | #N/A | #N/A | 1.8637 | -7.907
0.0001 | 16.9112 | -0.70745 | -1.9347 | 2.0599 | 5.0131 | -55.8069 | 56.0316 | 184.2638 | -5.5956 | 184.3487 | -1.4812 | -84.8669 | 23 | 0 | 0 | 0.42899 | 4.2084 | 0 | 1.2257 | 3.3921 |  |  |  | #N/A | #N/A | #N/A | 1.8636 | -7.9071
0.0001 | 16.9113 | -0.70744 | -1.9346 | 2.0599 | 5.013 | -55.8071 | 56.0318 | 184.2638 | -5.6012 | 184.3489 | -1.4812 | -84.867 | 23 | 0 | 0 | 0.42899 | 4.2084 | 0 | 1.2257 | 3.3921 |  |  |  | #N/A | #N/A | #N/A | 1.8635 | -7.9071
0.0001 | 16.9114 | -0.70743 | -1.9345 | 2.0598 | 5.013 | -55.8073 | 56.032 | 184.2638 | -5.6068 | 184.3491 | -1.4812 | -84.8671 | 23 | 0 | 0 | 0.42899 | 4.2084 | 0 | 1.2257 | 3.3921 |  |  |  | #N/A | #N/A | #N/A | 1.8635 | -7.9072
0.0001 | 16.9115 | -0.70743 | -1.9345 | 2.0598 | 5.0129 | -55.8075 | 56.0322 | 184.2638 | -5.6124 | 184.3492 | -1.4812 | -84.8672 | 23 | 0 | 0 | 0.42899 | 4.2084 | 0 | 1.2257 | 3.3921 |  |  |  | #N/A | #N/A | #N/A | 1.8634 | -7.9072
0.0001 | 16.9116 | -0.70742 | -1.9344 | 2.0597 | 5.0128 | -55.8077 | 56.0324 | 184.2638 | -5.618 | 184.3494 | -1.4812 | -84.8673 | 23 | 0 | 0 | 0.42899 | 4.2084 | 0 | 1.2257 | 3.3922 |  |  |  | #N/A | #N/A | #N/A | 1.8634 | -7.9073
0.0001 | 16.9117 | -0.70741 | -1.9344 | 2.0597 | 5.0127 | -55.8079 | 56.0326 | 184.2638 | -5.6235 | 184.3496 | -1.4812 | -84.8674 | 23 | 0 | 0 | 0.42899 | 4.2084 | 0 | 1.2257 | 3.3922 |  |  |  | #N/A | #N/A | #N/A | 1.8633 | -7.9073
0.0001 | 16.9118 | -0.70741 | -1.9343 | 2.0596 | 5.0127 | -55.8081 | 56.0328 | 184.2638 | -5.6291 | 184.3498 | -1.4812 | -84.8675 | 23 | 0 | 0 | 0.42899 | 4.2084 | 0 | 1.2257 | 3.3922 |  |  |  | #N/A | #N/A | #N/A | 1.8633 | -7.9074
0.0001 | 16.9119 | -0.7074 | -1.9343 | 2.0596 | 5.0126 | -55.8083 | 56.0329 | 184.2638 | -5.6347 | 184.3499 | -1.4812 | -84.8676 | 23 | 0 | 0 | 0.42899 | 4.2084 | 0 | 1.2257 | 3.3922 |  |  |  | #N/A | #N/A | #N/A | 1.8632 | -7.9075
0.0001 | 16.912 | -0.70739 | -1.9342 | 2.0595 | 5.0125 | -55.8085 | 56.0331 | 184.2638 | -5.6403 | 184.3501 | -1.4812 | -84.8677 | 23 | 0 | 0 | 0.42899 | 4.2084 | 0 | 1.2257 | 3.3923 |  |  |  | #N/A | #N/A | #N/A | 1.8632 | -7.9075
0.0001 | 16.9121 | -0.70738 | -1.9341 | 2.0594 | 5.0125 | -55.8087 | 56.0333 | 184.2638 | -5.6459 | 184.3503 | -1.4812 | -84.8677 | 23 | 0 | 0 | 0.42899 | 4.2084 | 0 | 1.2257 | 3.3923 |  |  |  | #N/A | #N/A | #N/A | 1.8631 | -7.9076
0.0001 | 16.9122 | -0.70738 | -1.9341 | 2.0594 | 5.0124 | -55.8089 | 56.0335 | 184.2638 | -5.6514 | 184.3504 | -1.4812 | -84.8678 | 23 | 0 | 0 | 0.42899 | 4.2084 | 0 | 1.2257 | 3.3923 |  |  |  | #N/A | #N/A | #N/A | 1.863 | -7.9076
0.0001 | 16.9123 | -0.70737 | -1.934 | 2.0593 | 5.0123 | -55.8091 | 56.0337 | 184.2638 | -5.657 | 184.3506 | -1.4812 | -84.8679 | 23 | 0 | 0 | 0.42899 | 4.2084 | 0 | 1.2257 | 3.3923 |  |  |  | #N/A | #N/A | #N/A | 1.863 | -7.9077
0.0001 | 16.9124 | -0.70736 | -1.934 | 2.0593 | 5.0122 | -55.8092 | 56.0339 | 184.2638 | -5.6626 | 184.3508 | -1.4812 | -84.868 | 23 | 0 | 0 | 0.42899 | 4.2084 | 0 | 1.2257 | 3.3924 |  |  |  | #N/A | #N/A | #N/A | 1.8629 | -7.9077
0.0001 | 16.9125 | -0.70735 | -1.9339 | 2.0592 | 5.0122 | -55.8094 | 56.0341 | 184.2638 | -5.6682 | 184.351 | -1.4812 | -84.8681 | 23 | 0 | 0 | 0.42899 | 4.2084 | 0 | 1.2257 | 3.3924 |  |  |  | #N/A | #N/A | #N/A | 1.8629 | -7.9078
0.0001 | 16.9126 | -0.70735 | -1.9338 | 2.0592 | 5.0121 | -55.8096 | 56.0342 | 184.2638 | -5.6738 | 184.3511 | -1.4812 | -84.8682 | 23 | 0 | 0 | 0.42899 | 4.2084 | 0 | 1.2257 | 3.3924 |  |  |  | #N/A | #N/A | #N/A | 1.8628 | -7.9079
0.0001 | 16.9127 | -0.70734 | -1.9338 | 2.0591 | 5.012 | -55.8098 | 56.0344 | 184.2638 | -5.6794 | 184.3513 | -1.4812 | -84.8683 | 23 | 0 | 0 | 0.42899 | 4.2084 | 0 | 1.2257 | 3.3924 |  |  |  | #N/A | #N/A | #N/A | 1.8628 | -7.9079
0.0001 | 16.9128 | -0.70733 | -1.9337 | 2.059 | 5.012 | -55.81 | 56.0346 | 184.2638 | -5.6849 | 184.3515 | -1.4812 | -84.8684 | 23 | 0 | 0 | 0.42899 | 4.2084 | 0 | 1.2257 | 3.3925 |  |  |  | #N/A | #N/A | #N/A | 1.8627 | -7.908
0.0001 | 16.9129 | -0.70733 | -1.9337 | 2.059 | 5.0119 | -55.8102 | 56.0348 | 184.2638 | -5.6905 | 184.3516 | -1.4812 | -84.8685 | 23 | 0 | 0 | 0.42899 | 4.2084 | 0 | 1.2257 | 3.3925 |  |  |  | #N/A | #N/A | #N/A | 1.8627 | -7.908
0.0001 | 16.913 | -0.70732 | -1.9336 | 2.0589 | 5.0118 | -55.8104 | 56.035 | 184.2638 | -5.6961 | 184.3518 | -1.4812 | -84.8686 | 23 | 0 | 0 | 0.42899 | 4.2084 | 0 | 1.2257 | 3.3925 |  |  |  | #N/A | #N/A | #N/A | 1.8626 | -7.9081
0.0001 | 16.9131 | -0.70731 | -1.9336 | 2.0589 | 5.0118 | -55.8106 | 56.0352 | 184.2638 | -5.7017 | 184.352 | -1.4812 | -84.8686 | 23 | 0 | 0 | 0.42899 | 4.2084 | 0 | 1.2257 | 3.3925 |  |  |  | #N/A | #N/A | #N/A | 1.8625 | -7.9081
0.0001 | 16.9132 | -0.7073 | -1.9335 | 2.0588 | 5.0117 | -55.8108 | 56.0354 | 184.2638 | -5.7073 | 184.3522 | -1.4812 | -84.8687 | 23 | 0 | 0 | 0.42899 | 4.2084 | 0 | 1.2257 | 3.3926 |  |  |  | #N/A | #N/A | #N/A | 1.8625 | -7.9082
0.0001 | 16.9133 | -0.7073 | -1.9334 | 2.0588 | 5.0116 | -55.811 | 56.0355 | 184.2638 | -5.7128 | 184.3523 | -1.4812 | -84.8688 | 23 | 0 | 0 | 0.42899 | 4.2084 | 0 | 1.2257 | 3.3926 |  |  |  | #N/A | #N/A | #N/A | 1.8624 | -7.9082
0.0001 | 16.9134 | -0.70729 | -1.9334 | 2.0587 | 5.0115 | -55.8112 | 56.0357 | 184.2638 | -5.7184 | 184.3525 | -1.4812 | -84.8689 | 23 | 0 | 0 | 0.42899 | 4.2084 | 0 | 1.2257 | 3.3926 |  |  |  | #N/A | #N/A | #N/A | 1.8624 | -7.9083
0.0001 | 16.9135 | -0.70728 | -1.9333 | 2.0586 | 5.0115 | -55.8114 | 56.0359 | 184.2638 | -5.724 | 184.3527 | -1.4812 | -84.869 | 23 | 0 | 0 | 0.42899 | 4.2084 | 0 | 1.2257 | 3.3926 |  |  |  | #N/A | #N/A | #N/A | 1.8623 | -7.9084
0.0001 | 16.9136 | -0.70728 | -1.9333 | 2.0586 | 5.0114 | -55.8116 | 56.0361 | 184.2638 | -5.7296 | 184.3529 | -1.4812 | -84.8691 | 23 | 0 | 0 | 0.42899 | 4.2084 | 0 | 1.2257 | 3.3927 |  |  |  | #N/A | #N/A | #N/A | 1.8623 | -7.9084
0.0001 | 16.9137 | -0.70727 | -1.9332 | 2.0585 | 5.0113 | -55.8118 | 56.0363 | 184.2638 | -5.7352 | 184.353 | -1.4812 | -84.8692 | 23 | 0 | 0 | 0.42899 | 4.2084 | 0 | 1.2257 | 3.3927 |  |  |  | #N/A | #N/A | #N/A | 1.8622 | -7.9085
0.0001 | 16.9138 | -0.70726 | -1.9332 | 2.0585 | 5.0113 | -55.812 | 56.0365 | 184.2638 | -5.7407 | 184.3532 | -1.4812 | -84.8693 | 23 | 0 | 0 | 0.42899 | 4.2084 | 0 | 1.2257 | 3.3927 |  |  |  | #N/A | #N/A | #N/A | 1.8622 | -7.9085
0.0001 | 16.9139 | -0.70725 | -1.9331 | 2.0584 | 5.0112 | -55.8121 | 56.0367 | 184.2638 | -5.7463 | 184.3534 | -1.4812 | -84.8694 | 23 | 0 | 0 | 0.42899 | 4.2084 | 0 | 1.2257 | 3.3927 |  |  |  | #N/A | #N/A | #N/A | 1.8621 | -7.9086
0.0001 | 16.914 | -0.70725 | -1.933 | 2.0584 | 5.0111 | -55.8123 | 56.0369 | 184.2638 | -5.7519 | 184.3535 | -1.4813 | -84.8694 | 23 | 0 | 0 | 0.42899 | 4.2084 | 0 | 1.2257 | 3.3928 |  |  |  | #N/A | #N/A | #N/A | 1.862 | -7.9086
0.0001 | 16.9141 | -0.70724 | -1.933 | 2.0583 | 5.011 | -55.8125 | 56.037 | 184.2638 | -5.7575 | 184.3537 | -1.4813 | -84.8695 | 23 | 0 | 0 | 0.42899 | 4.2084 | 0 | 1.2257 | 3.3928 |  |  |  | #N/A | #N/A | #N/A | 1.862 | -7.9087
0.0001 | 16.9142 | -0.70723 | -1.9329 | 2.0582 | 5.011 | -55.8127 | 56.0372 | 184.2638 | -5.7631 | 184.3539 | -1.4813 | -84.8696 | 23 | 0 | 0 | 0.42899 | 4.2084 | 0 | 1.2257 | 3.3928 |  |  |  | #N/A | #N/A | #N/A | 1.8619 | -7.9088
0.0001 | 16.9143 | -0.70722 | -1.9329 | 2.0582 | 5.0109 | -55.8129 | 56.0374 | 184.2638 | -5.7687 | 184.3541 | -1.4813 | -84.8697 | 23 | 0 | 0 | 0.42899 | 4.2084 | 0 | 1.2257 | 3.3928 |  |  |  | #N/A | #N/A | #N/A | 1.8619 | -7.9088
0.0001 | 16.9144 | -0.70722 | -1.9328 | 2.0581 | 5.0108 | -55.8131 | 56.0376 | 184.2638 | -5.7742 | 184.3542 | -1.4813 | -84.8698 | 23 | 0 | 0 | 0.42899 | 4.2084 | 0 | 1.2257 | 3.3928 |  |  |  | #N/A | #N/A | #N/A | 1.8618 | -7.9089
0.0001 | 16.9145 | -0.70721 | -1.9327 | 2.0581 | 5.0108 | -55.8133 | 56.0378 | 184.2638 | -5.7798 | 184.3544 | -1.4813 | -84.8699 | 23 | 0 | 0 | 0.42899 | 4.2084 | 0 | 1.2257 | 3.3929 |  |  |  | #N/A | #N/A | #N/A | 1.8618 | -7.9089
0.0001 | 16.9146 | -0.7072 | -1.9327 | 2.058 | 5.0107 | -55.8135 | 56.038 | 184.2638 | -5.7854 | 184.3546 | -1.4813 | -84.87 | 23 | 0 | 0 | 0.42899 | 4.2084 | 0 | 1.2257 | 3.3929 |  |  |  | #N/A | #N/A | #N/A | 1.8617 | -7.909
0.0001 | 16.9147 | -0.7072 | -1.9326 | 2.058 | 5.0106 | -55.8137 | 56.0382 | 184.2638 | -5.791 | 184.3548 | -1.4813 | -84.8701 | 23 | 0 | 0 | 0.42899 | 4.2084 | 0 | 1.2257 | 3.3929 |  |  |  | #N/A | #N/A | #N/A | 1.8617 | -7.909
0.0001 | 16.9148 | -0.70719 | -1.9326 | 2.0579 | 5.0106 | -55.8139 | 56.0383 | 184.2638 | -5.7966 | 184.3549 | -1.4813 | -84.8702 | 23 | 0 | 0 | 0.42899 | 4.2084 | 0 | 1.2257 | 3.3929 |  |  |  | #N/A | #N/A | #N/A | 1.8616 | -7.9091
0.0001 | 16.9149 | -0.70718 | -1.9325 | 2.0578 | 5.0105 | -55.8141 | 56.0385 | 184.2638 | -5.8021 | 184.3551 | -1.4813 | -84.8703 | 23 | 0 | 0 | 0.42899 | 4.2084 | 0 | 1.2257 | 3.393 |  |  |  | #N/A | #N/A | #N/A | 1.8615 | -7.9092
0.0001 | 16.915 | -0.70717 | -1.9325 | 2.0578 | 5.0104 | -55.8143 | 56.0387 | 184.2638 | -5.8077 | 184.3553 | -1.4813 | -84.8703 | 23 | 0 | 0 | 0.42899 | 4.2084 | 0 | 1.2257 | 3.393 |  |  |  | #N/A | #N/A | #N/A | 1.8615 | -7.9092
0.0001 | 16.9151 | -0.70717 | -1.9324 | 2.0577 | 5.0103 | -55.8145 | 56.0389 | 184.2638 | -5.8133 | 184.3555 | -1.4813 | -84.8704 | 23 | 0 | 0 | 0.42899 | 4.2084 | 0 | 1.2257 | 3.393 |  |  |  | #N/A | #N/A | #N/A | 1.8614 | -7.9093
0.0001 | 16.9152 | -0.70716 | -1.9323 | 2.0577 | 5.0103 | -55.8147 | 56.0391 | 184.2638 | -5.8189 | 184.3556 | -1.4813 | -84.8705 | 23 | 0 | 0 | 0.42899 | 4.2084 | 0 | 1.2257 | 3.393 |  |  |  | #N/A | #N/A | #N/A | 1.8614 | -7.9093
0.0001 | 16.9153 | -0.70715 | -1.9323 | 2.0576 | 5.0102 | -55.8149 | 56.0393 | 184.2638 | -5.8245 | 184.3558 | -1.4813 | -84.8706 | 23 | 0 | 0 | 0.42899 | 4.2084 | 0 | 1.2257 | 3.3931 |  |  |  | #N/A | #N/A | #N/A | 1.8613 | -7.9094
0.0001 | 16.9154 | -0.70715 | -1.9322 | 2.0576 | 5.0101 | -55.815 | 56.0395 | 184.2638 | -5.83 | 184.356 | -1.4813 | -84.8707 | 23 | 0 | 0 | 0.42899 | 4.2084 | 0 | 1.2257 | 3.3931 |  |  |  | #N/A | #N/A | #N/A | 1.8613 | -7.9094
0.0001 | 16.9155 | -0.70714 | -1.9322 | 2.0575 | 5.0101 | -55.8152 | 56.0396 | 184.2638 | -5.8356 | 184.3562 | -1.4813 | -84.8708 | 23 | 0 | 0 | 0.42899 | 4.2084 | 0 | 1.2257 | 3.3931 |  |  |  | #N/A | #N/A | #N/A | 1.8612 | -7.9095
0.0001 | 16.9156 | -0.70713 | -1.9321 | 2.0574 | 5.01 | -55.8154 | 56.0398 | 184.2638 | -5.8412 | 184.3564 | -1.4813 | -84.8709 | 23 | 0 | 0 | 0.42899 | 4.2084 | 0 | 1.2257 | 3.3931 |  |  |  | #N/A | #N/A | #N/A | 1.8612 | -7.9096
0.0001 | 16.9157 | -0.70712 | -1.9321 | 2.0574 | 5.0099 | -55.8156 | 56.04 | 184.2638 | -5.8468 | 184.3565 | -1.4813 | -84.871 | 23 | 0 | 0 | 0.42899 | 4.2084 | 0 | 1.2257 | 3.3932 |  |  |  | #N/A | #N/A | #N/A | 1.8611 | -7.9096
0.0001 | 16.9158 | -0.70712 | -1.932 | 2.0573 | 5.0098 | -55.8158 | 56.0402 | 184.2638 | -5.8524 | 184.3567 | -1.4813 | -84.8711 | 23 | 0 | 0 | 0.42899 | 4.2084 | 0 | 1.2257 | 3.3932 |  |  |  | #N/A | #N/A | #N/A | 1.861 | -7.9097
0.0001 | 16.9159 | -0.70711 | -1.9319 | 2.0573 | 5.0098 | -55.816 | 56.0404 | 184.2638 | -5.858 | 184.3569 | -1.4813 | -84.8712 | 23 | 0 | 0 | 0.42899 | 4.2084 | 0 | 1.2257 | 3.3932 |  |  |  | #N/A | #N/A | #N/A | 1.861 | -7.9097
0.0001 | 16.916 | -0.7071 | -1.9319 | 2.0572 | 5.0097 | -55.8162 | 56.0406 | 184.2638 | -5.8635 | 184.3571 | -1.4813 | -84.8712 | 23 | 0 | 0 | 0.42899 | 4.2084 | 0 | 1.2257 | 3.3932 |  |  |  | #N/A | #N/A | #N/A | 1.8609 | -7.9098
0.0001 | 16.9161 | -0.70709 | -1.9318 | 2.0572 | 5.0096 | -55.8164 | 56.0408 | 184.2638 | -5.8691 | 184.3572 | -1.4813 | -84.8713 | 23 | 0 | 0 | 0.42899 | 4.2084 | 0 | 1.2257 | 3.3933 |  |  |  | #N/A | #N/A | #N/A | 1.8609 | -7.9098
0.0001 | 16.9162 | -0.70709 | -1.9318 | 2.0571 | 5.0096 | -55.8166 | 56.0409 | 184.2638 | -5.8747 | 184.3574 | -1.4813 | -84.8714 | 23 | 0 | 0 | 0.42899 | 4.2084 | 0 | 1.2257 | 3.3933 |  |  |  | #N/A | #N/A | #N/A | 1.8608 | -7.9099
0.0001 | 16.9163 | -0.70708 | -1.9317 | 2.0571 | 5.0095 | -55.8168 | 56.0411 | 184.2638 | -5.8803 | 184.3576 | -1.4813 | -84.8715 | 23 | 0 | 0 | 0.42899 | 4.2084 | 0 | 1.2257 | 3.3933 |  |  |  | #N/A | #N/A | #N/A | 1.8608 | -7.91
0.0001 | 16.9164 | -0.70707 | -1.9317 | 2.057 | 5.0094 | -55.817 | 56.0413 | 184.2638 | -5.8859 | 184.3578 | -1.4813 | -84.8716 | 23 | 0 | 0 | 0.42899 | 4.2084 | 0 | 1.2257 | 3.3933 |  |  |  | #N/A | #N/A | #N/A | 1.8607 | -7.91
0.0001 | 16.9165 | -0.70707 | -1.9316 | 2.0569 | 5.0093 | -55.8172 | 56.0415 | 184.2638 | -5.8914 | 184.358 | -1.4813 | -84.8717 | 23 | 0 | 0 | 0.42899 | 4.2084 | 0 | 1.2257 | 3.3934 |  |  |  | #N/A | #N/A | #N/A | 1.8607 | -7.9101
0.0001 | 16.9166 | -0.70706 | -1.9315 | 2.0569 | 5.0093 | -55.8174 | 56.0417 | 184.2638 | -5.897 | 184.3581 | -1.4813 | -84.8718 | 23 | 0 | 0 | 0.42899 | 4.2084 | 0 | 1.2257 | 3.3934 |  |  |  | #N/A | #N/A | #N/A | 1.8606 | -7.9101
0.0001 | 16.9167 | -0.70705 | -1.9315 | 2.0568 | 5.0092 | -55.8176 | 56.0419 | 184.2638 | -5.9026 | 184.3583 | -1.4813 | -84.8719 | 23 | 0 | 0 | 0.42899 | 4.2084 | 0 | 1.2257 | 3.3934 |  |  |  | #N/A | #N/A | #N/A | 1.8605 | -7.9102
0.0001 | 16.9168 | -0.70704 | -1.9314 | 2.0568 | 5.0091 | -55.8178 | 56.0421 | 184.2638 | -5.9082 | 184.3585 | -1.4813 | -84.872 | 23 | 0 | 0 | 0.42899 | 4.2084 | 0 | 1.2257 | 3.3934 |  |  |  | #N/A | #N/A | #N/A | 1.8605 | -7.9102
0.0001 | 16.9169 | -0.70704 | -1.9314 | 2.0567 | 5.0091 | -55.8179 | 56.0423 | 184.2638 | -5.9138 | 184.3587 | -1.4813 | -84.872 | 23 | 0 | 0 | 0.42899 | 4.2084 | 0 | 1.2257 | 3.3935 |  |  |  | #N/A | #N/A | #N/A | 1.8604 | -7.9103
0.0001 | 16.917 | -0.70703 | -1.9313 | 2.0567 | 5.009 | -55.8181 | 56.0424 | 184.2638 | -5.9194 | 184.3588 | -1.4813 | -84.8721 | 23 | 0 | 0 | 0.42899 | 4.2084 | 0 | 1.2257 | 3.3935 |  |  |  | #N/A | #N/A | #N/A | 1.8604 | -7.9104
0.0001 | 16.9171 | -0.70702 | -1.9312 | 2.0566 | 5.0089 | -55.8183 | 56.0426 | 184.2638 | -5.9249 | 184.359 | -1.4813 | -84.8722 | 23 | 0 | 0 | 0.42899 | 4.2084 | 0 | 1.2257 | 3.3935 |  |  |  | #N/A | #N/A | #N/A | 1.8603 | -7.9104
0.0001 | 16.9172 | -0.70701 | -1.9312 | 2.0565 | 5.0089 | -55.8185 | 56.0428 | 184.2638 | -5.9305 | 184.3592 | -1.4813 | -84.8723 | 23 | 0 | 0 | 0.42899 | 4.2084 | 0 | 1.2257 | 3.3935 |  |  |  | #N/A | #N/A | #N/A | 1.8603 | -7.9105
0.0001 | 16.9173 | -0.70701 | -1.9311 | 2.0565 | 5.0088 | -55.8187 | 56.043 | 184.2638 | -5.9361 | 184.3594 | -1.4813 | -84.8724 | 23 | 0 | 0 | 0.42899 | 4.2084 | 0 | 1.2257 | 3.3936 |  |  |  | #N/A | #N/A | #N/A | 1.8602 | -7.9105
0.0001 | 16.9174 | -0.707 | -1.9311 | 2.0564 | 5.0087 | -55.8189 | 56.0432 | 184.2638 | -5.9417 | 184.3596 | -1.4813 | -84.8725 | 23 | 0 | 0 | 0.42899 | 4.2084 | 0 | 1.2257 | 3.3936 |  |  |  | #N/A | #N/A | #N/A | 1.8602 | -7.9106
0.0001 | 16.9175 | -0.70699 | -1.931 | 2.0564 | 5.0086 | -55.8191 | 56.0434 | 184.2638 | -5.9473 | 184.3597 | -1.4813 | -84.8726 | 23 | 0 | 0 | 0.42899 | 4.2084 | 0 | 1.2257 | 3.3936 |  |  |  | #N/A | #N/A | #N/A | 1.8601 | -7.9106
0.0001 | 16.9176 | -0.70699 | -1.931 | 2.0563 | 5.0086 | -55.8193 | 56.0436 | 184.2638 | -5.9528 | 184.3599 | -1.4813 | -84.8727 | 23 | 0 | 0 | 0.42899 | 4.2084 | 0 | 1.2257 | 3.3936 |  |  |  | #N/A | #N/A | #N/A | 1.86 | -7.9107
0.0001 | 16.9177 | -0.70698 | -1.9309 | 2.0563 | 5.0085 | -55.8195 | 56.0437 | 184.2638 | -5.9584 | 184.3601 | -1.4813 | -84.8728 | 23 | 0 | 0 | 0.42899 | 4.2084 | 0 | 1.2257 | 3.3937 |  |  |  | #N/A | #N/A | #N/A | 1.86 | -7.9108
0.0001 | 16.9178 | -0.70697 | -1.9308 | 2.0562 | 5.0084 | -55.8197 | 56.0439 | 184.2638 | -5.964 | 184.3603 | -1.4813 | -84.8729 | 23 | 0 | 0 | 0.42899 | 4.2084 | 0 | 1.2257 | 3.3937 |  |  |  | #N/A | #N/A | #N/A | 1.8599 | -7.9108
0.0001 | 16.9179 | -0.70696 | -1.9308 | 2.0561 | 5.0084 | -55.8199 | 56.0441 | 184.2638 | -5.9696 | 184.3605 | -1.4813 | -84.8729 | 23 | 0 | 0 | 0.42899 | 4.2084 | 0 | 1.2257 | 3.3937 |  |  |  | #N/A | #N/A | #N/A | 1.8599 | -7.9109
0.0001 | 16.918 | -0.70696 | -1.9307 | 2.0561 | 5.0083 | -55.8201 | 56.0443 | 184.2638 | -5.9752 | 184.3606 | -1.4813 | -84.873 | 23 | 0 | 0 | 0.42899 | 4.2084 | 0 | 1.2257 | 3.3937 |  |  |  | #N/A | #N/A | #N/A | 1.8598 | -7.9109
0.0001 | 16.9181 | -0.70695 | -1.9307 | 2.056 | 5.0082 | -55.8203 | 56.0445 | 184.2638 | -5.9808 | 184.3608 | -1.4813 | -84.8731 | 23 | 0 | 0 | 0.42899 | 4.2084 | 0 | 1.2257 | 3.3938 |  |  |  | #N/A | #N/A | #N/A | 1.8598 | -7.911
0.0001 | 16.9182 | -0.70694 | -1.9306 | 2.056 | 5.0081 | -55.8205 | 56.0447 | 184.2638 | -5.9863 | 184.361 | -1.4813 | -84.8732 | 23 | 0 | 0 | 0.42899 | 4.2084 | 0 | 1.2257 | 3.3938 |  |  |  | #N/A | #N/A | #N/A | 1.8597 | -7.911
0.0001 | 16.9183 | -0.70694 | -1.9306 | 2.0559 | 5.0081 | -55.8206 | 56.0449 | 184.2638 | -5.9919 | 184.3612 | -1.4813 | -84.8733 | 23 | 0 | 0 | 0.42899 | 4.2084 | 0 | 1.2257 | 3.3938 |  |  |  | #N/A | #N/A | #N/A | 1.8597 | -7.9111
0.0001 | 16.9184 | -0.70693 | -1.9305 | 2.0559 | 5.008 | -55.8208 | 56.045 | 184.2638 | -5.9975 | 184.3614 | -1.4813 | -84.8734 | 23 | 0 | 0 | 0.42899 | 4.2084 | 0 | 1.2257 | 3.3938 |  |  |  | #N/A | #N/A | #N/A | 1.8596 | -7.9112
0.0001 | 16.9185 | -0.70692 | -1.9304 | 2.0558 | 5.0079 | -55.821 | 56.0452 | 184.2638 | -6.0031 | 184.3616 | -1.4813 | -84.8735 | 23 | 0 | 0 | 0.42899 | 4.2084 | 0 | 1.2257 | 3.3939 |  |  |  | #N/A | #N/A | #N/A | 1.8595 | -7.9112
0.0001 | 16.9186 | -0.70691 | -1.9304 | 2.0557 | 5.0079 | -55.8212 | 56.0454 | 184.2638 | -6.0087 | 184.3617 | -1.4813 | -84.8736 | 23 | 0 | 0 | 0.42899 | 4.2084 | 0 | 1.2257 | 3.3939 |  |  |  | #N/A | #N/A | #N/A | 1.8595 | -7.9113
0.0001 | 16.9187 | -0.70691 | -1.9303 | 2.0557 | 5.0078 | -55.8214 | 56.0456 | 184.2638 | -6.0142 | 184.3619 | -1.4813 | -84.8737 | 23 | 0 | 0 | 0.42899 | 4.2084 | 0 | 1.2257 | 3.3939 |  |  |  | #N/A | #N/A | #N/A | 1.8594 | -7.9113
0.0001 | 16.9188 | -0.7069 | -1.9303 | 2.0556 | 5.0077 | -55.8216 | 56.0458 | 184.2638 | -6.0198 | 184.3621 | -1.4813 | -84.8738 | 23 | 0 | 0 | 0.42899 | 4.2084 | 0 | 1.2257 | 3.3939 |  |  |  | #N/A | #N/A | #N/A | 1.8594 | -7.9114
0.0001 | 16.9189 | -0.70689 | -1.9302 | 2.0556 | 5.0077 | -55.8218 | 56.046 | 184.2638 | -6.0254 | 184.3623 | -1.4813 | -84.8738 | 23 | 0 | 0 | 0.42899 | 4.2084 | 0 | 1.2257 | 3.3939 |  |  |  | #N/A | #N/A | #N/A | 1.8593 | -7.9114
0.0001 | 16.919 | -0.70688 | -1.9301 | 2.0555 | 5.0076 | -55.822 | 56.0462 | 184.2638 | -6.031 | 184.3625 | -1.4813 | -84.8739 | 23 | 0 | 0 | 0.42899 | 4.2084 | 0 | 1.2257 | 3.394 |  |  |  | #N/A | #N/A | #N/A | 1.8593 | -7.9115
0.0001 | 16.9191 | -0.70688 | -1.9301 | 2.0555 | 5.0075 | -55.8222 | 56.0463 | 184.2638 | -6.0366 | 184.3626 | -1.4813 | -84.874 | 23 | 0 | 0 | 0.42899 | 4.2084 | 0 | 1.2257 | 3.394 |  |  |  | #N/A | #N/A | #N/A | 1.8592 | -7.9116
0.0001 | 16.9192 | -0.70687 | -1.93 | 2.0554 | 5.0074 | -55.8224 | 56.0465 | 184.2638 | -6.0422 | 184.3628 | -1.4813 | -84.8741 | 23 | 0 | 0 | 0.42899 | 4.2084 | 0 | 1.2257 | 3.394 |  |  |  | #N/A | #N/A | #N/A | 1.8592 | -7.9116
0.0001 | 16.9193 | -0.70686 | -1.93 | 2.0553 | 5.0074 | -55.8226 | 56.0467 | 184.2638 | -6.0477 | 184.363 | -1.4813 | -84.8742 | 23 | 0 | 0 | 0.42899 | 4.2084 | 0 | 1.2257 | 3.394 |  |  |  | #N/A | #N/A | #N/A | 1.8591 | -7.9117
0.0001 | 16.9194 | -0.70686 | -1.9299 | 2.0553 | 5.0073 | -55.8228 | 56.0469 | 184.2638 | -6.0533 | 184.3632 | -1.4813 | -84.8743 | 23 | 0 | 0 | 0.42899 | 4.2084 | 0 | 1.2257 | 3.3941 |  |  |  | #N/A | #N/A | #N/A | 1.859 | -7.9117
0.0001 | 16.9195 | -0.70685 | -1.9299 | 2.0552 | 5.0072 | -55.823 | 56.0471 | 184.2638 | -6.0589 | 184.3634 | -1.4813 | -84.8744 | 23 | 0 | 0 | 0.42899 | 4.2084 | 0 | 1.2257 | 3.3941 |  |  |  | #N/A | #N/A | #N/A | 1.859 | -7.9118
0.0001 | 16.9196 | -0.70684 | -1.9298 | 2.0552 | 5.0072 | -55.8232 | 56.0473 | 184.2638 | -6.0645 | 184.3636 | -1.4813 | -84.8745 | 23 | 0 | 0 | 0.42899 | 4.2084 | 0 | 1.2257 | 3.3941 |  |  |  | #N/A | #N/A | #N/A | 1.8589 | -7.9118
0.0001 | 16.9197 | -0.70683 | -1.9297 | 2.0551 | 5.0071 | -55.8234 | 56.0475 | 184.2638 | -6.0701 | 184.3637 | -1.4813 | -84.8746 | 23 | 0 | 0 | 0.42899 | 4.2084 | 0 | 1.2257 | 3.3941 |  |  |  | #N/A | #N/A | #N/A | 1.8589 | -7.9119
0.0001 | 16.9198 | -0.70683 | -1.9297 | 2.0551 | 5.007 | -55.8235 | 56.0476 | 184.2638 | -6.0757 | 184.3639 | -1.4813 | -84.8746 | 23 | 0 | 0 | 0.42899 | 4.2084 | 0 | 1.2257 | 3.3942 |  |  |  | #N/A | #N/A | #N/A | 1.8588 | -7.912
0.0001 | 16.9199 | -0.70682 | -1.9296 | 2.055 | 5.0069 | -55.8237 | 56.0478 | 184.2638 | -6.0812 | 184.3641 | -1.4813 | -84.8747 | 23 | 0 | 0 | 0.42899 | 4.2084 | 0 | 1.2257 | 3.3942 |  |  |  | #N/A | #N/A | #N/A | 1.8588 | -7.912
0.0001 | 16.92 | -0.70681 | -1.9296 | 2.055 | 5.0069 | -55.8239 | 56.048 | 184.2638 | -6.0868 | 184.3643 | -1.4813 | -84.8748 | 23 | 0 | 0 | 0.42899 | 4.2084 | 0 | 1.2257 | 3.3942 |  |  |  | #N/A | #N/A | #N/A | 1.8587 | -7.9121
0.0001 | 16.9201 | -0.7068 | -1.9295 | 2.0549 | 5.0068 | -55.8241 | 56.0482 | 184.2638 | -6.0924 | 184.3645 | -1.4813 | -84.8749 | 23 | 0 | 0 | 0.42899 | 4.2084 | 0 | 1.2257 | 3.3942 |  |  |  | #N/A | #N/A | #N/A | 1.8587 | -7.9121
0.0001 | 16.9202 | -0.7068 | -1.9295 | 2.0548 | 5.0067 | -55.8243 | 56.0484 | 184.2638 | -6.098 | 184.3647 | -1.4813 | -84.875 | 23 | 0 | 0 | 0.42899 | 4.2084 | 0 | 1.2257 | 3.3943 |  |  |  | #N/A | #N/A | #N/A | 1.8586 | -7.9122
0.0001 | 16.9203 | -0.70679 | -1.9294 | 2.0548 | 5.0067 | -55.8245 | 56.0486 | 184.2638 | -6.1036 | 184.3649 | -1.4813 | -84.8751 | 23 | 0 | 0 | 0.42899 | 4.2084 | 0 | 1.2257 | 3.3943 |  |  |  | #N/A | #N/A | #N/A | 1.8585 | -7.9122
0.0001 | 16.9204 | -0.70678 | -1.9293 | 2.0547 | 5.0066 | -55.8247 | 56.0488 | 184.2638 | -6.1091 | 184.365 | -1.4814 | -84.8752 | 23 | 0 | 0 | 0.42899 | 4.2084 | 0 | 1.2257 | 3.3943 |  |  |  | #N/A | #N/A | #N/A | 1.8585 | -7.9123
0.0001 | 16.9205 | -0.70678 | -1.9293 | 2.0547 | 5.0065 | -55.8249 | 56.0489 | 184.2638 | -6.1147 | 184.3652 | -1.4814 | -84.8753 | 23 | 0 | 0 | 0.42899 | 4.2084 | 0 | 1.2257 | 3.3943 |  |  |  | #N/A | #N/A | #N/A | 1.8584 | -7.9123
0.0001 | 16.9206 | -0.70677 | -1.9292 | 2.0546 | 5.0065 | -55.8251 | 56.0491 | 184.2638 | -6.1203 | 184.3654 | -1.4814 | -84.8754 | 23 | 0 | 0 | 0.42899 | 4.2084 | 0 | 1.2257 | 3.3944 |  |  |  | #N/A | #N/A | #N/A | 1.8584 | -7.9124
0.0001 | 16.9207 | -0.70676 | -1.9292 | 2.0546 | 5.0064 | -55.8253 | 56.0493 | 184.2638 | -6.1259 | 184.3656 | -1.4814 | -84.8755 | 23 | 0 | 0 | 0.42899 | 4.2084 | 0 | 1.2258 | 3.3944 |  |  |  | #N/A | #N/A | #N/A | 1.8583 | -7.9125
0.0001 | 16.9208 | -0.70675 | -1.9291 | 2.0545 | 5.0063 | -55.8255 | 56.0495 | 184.2638 | -6.1315 | 184.3658 | -1.4814 | -84.8755 | 23 | 0 | 0 | 0.42899 | 4.2084 | 0 | 1.2258 | 3.3944 |  |  |  | #N/A | #N/A | #N/A | 1.8583 | -7.9125
0.0001 | 16.9209 | -0.70675 | -1.929 | 2.0544 | 5.0062 | -55.8257 | 56.0497 | 184.2638 | -6.1371 | 184.366 | -1.4814 | -84.8756 | 23 | 0 | 0 | 0.42899 | 4.2084 | 0 | 1.2258 | 3.3944 |  |  |  | #N/A | #N/A | #N/A | 1.8582 | -7.9126
0.0001 | 16.921 | -0.70674 | -1.929 | 2.0544 | 5.0062 | -55.8259 | 56.0499 | 184.2638 | -6.1426 | 184.3662 | -1.4814 | -84.8757 | 23 | 0 | 0 | 0.42899 | 4.2084 | 0 | 1.2258 | 3.3945 |  |  |  | #N/A | #N/A | #N/A | 1.8582 | -7.9126
0.0001 | 16.9211 | -0.70673 | -1.9289 | 2.0543 | 5.0061 | -55.8261 | 56.0501 | 184.2638 | -6.1482 | 184.3663 | -1.4814 | -84.8758 | 23 | 0 | 0 | 0.42899 | 4.2084 | 0 | 1.2258 | 3.3945 |  |  |  | #N/A | #N/A | #N/A | 1.8581 | -7.9127
0.0001 | 16.9212 | -0.70673 | -1.9289 | 2.0543 | 5.006 | -55.8262 | 56.0502 | 184.2638 | -6.1538 | 184.3665 | -1.4814 | -84.8759 | 23 | 0 | 0 | 0.42899 | 4.2084 | 0 | 1.2258 | 3.3945 |  |  |  | #N/A | #N/A | #N/A | 1.858 | -7.9127
0.0001 | 16.9213 | -0.70672 | -1.9288 | 2.0542 | 5.006 | -55.8264 | 56.0504 | 184.2638 | -6.1594 | 184.3667 | -1.4814 | -84.876 | 23 | 0 | 0 | 0.42899 | 4.2084 | 0 | 1.2258 | 3.3945 |  |  |  | #N/A | #N/A | #N/A | 1.858 | -7.9128
0.0001 | 16.9214 | -0.70671 | -1.9288 | 2.0542 | 5.0059 | -55.8266 | 56.0506 | 184.2638 | -6.165 | 184.3669 | -1.4814 | -84.8761 | 23 | 0 | 0 | 0.42899 | 4.2084 | 0 | 1.2258 | 3.3946 |  |  |  | #N/A | #N/A | #N/A | 1.8579 | -7.9129
0.0001 | 16.9215 | -0.7067 | -1.9287 | 2.0541 | 5.0058 | -55.8268 | 56.0508 | 184.2638 | -6.1706 | 184.3671 | -1.4814 | -84.8762 | 23 | 0 | 0 | 0.42899 | 4.2084 | 0 | 1.2258 | 3.3946 |  |  |  | #N/A | #N/A | #N/A | 1.8579 | -7.9129
0.0001 | 16.9216 | -0.7067 | -1.9286 | 2.054 | 5.0057 | -55.827 | 56.051 | 184.2638 | -6.1761 | 184.3673 | -1.4814 | -84.8763 | 23 | 0 | 0 | 0.42899 | 4.2084 | 0 | 1.2258 | 3.3946 |  |  |  | #N/A | #N/A | #N/A | 1.8578 | -7.913
0.0001 | 16.9217 | -0.70669 | -1.9286 | 2.054 | 5.0057 | -55.8272 | 56.0512 | 184.2638 | -6.1817 | 184.3675 | -1.4814 | -84.8763 | 23 | 0 | 0 | 0.42899 | 4.2084 | 0 | 1.2258 | 3.3946 |  |  |  | #N/A | #N/A | #N/A | 1.8578 | -7.913
0.0001 | 16.9218 | -0.70668 | -1.9285 | 2.0539 | 5.0056 | -55.8274 | 56.0514 | 184.2638 | -6.1873 | 184.3676 | -1.4814 | -84.8764 | 23 | 0 | 0 | 0.42899 | 4.2084 | 0 | 1.2258 | 3.3947 |  |  |  | #N/A | #N/A | #N/A | 1.8577 | -7.9131
0.0001 | 16.9219 | -0.70667 | -1.9285 | 2.0539 | 5.0055 | -55.8276 | 56.0515 | 184.2638 | -6.1929 | 184.3678 | -1.4814 | -84.8765 | 23 | 0 | 0 | 0.42899 | 4.2084 | 0 | 1.2258 | 3.3947 |  |  |  | #N/A | #N/A | #N/A | 1.8577 | -7.9131
0.0001 | 16.922 | -0.70667 | -1.9284 | 2.0538 | 5.0055 | -55.8278 | 56.0517 | 184.2638 | -6.1985 | 184.368 | -1.4814 | -84.8766 | 23 | 0 | 0 | 0.42899 | 4.2084 | 0 | 1.2258 | 3.3947 |  |  |  | #N/A | #N/A | #N/A | 1.8576 | -7.9132
0.0001 | 16.9221 | -0.70666 | -1.9284 | 2.0538 | 5.0054 | -55.828 | 56.0519 | 184.2638 | -6.2041 | 184.3682 | -1.4814 | -84.8767 | 23 | 0 | 0 | 0.42899 | 4.2084 | 0 | 1.2258 | 3.3947 |  |  |  | #N/A | #N/A | #N/A | 1.8575 | -7.9133
0.0001 | 16.9222 | -0.70665 | -1.9283 | 2.0537 | 5.0053 | -55.8282 | 56.0521 | 184.2638 | -6.2096 | 184.3684 | -1.4814 | -84.8768 | 23 | 0 | 0 | 0.42899 | 4.2084 | 0 | 1.2258 | 3.3948 |  |  |  | #N/A | #N/A | #N/A | 1.8575 | -7.9133
0.0001 | 16.9223 | -0.70665 | -1.9282 | 2.0536 | 5.0053 | -55.8284 | 56.0523 | 184.2638 | -6.2152 | 184.3686 | -1.4814 | -84.8769 | 23 | 0 | 0 | 0.42899 | 4.2084 | 0 | 1.2258 | 3.3948 |  |  |  | #N/A | #N/A | #N/A | 1.8574 | -7.9134
0.0001 | 16.9224 | -0.70664 | -1.9282 | 2.0536 | 5.0052 | -55.8286 | 56.0525 | 184.2638 | -6.2208 | 184.3688 | -1.4814 | -84.877 | 23 | 0 | 0 | 0.42899 | 4.2084 | 0 | 1.2258 | 3.3948 |  |  |  | #N/A | #N/A | #N/A | 1.8574 | -7.9134
0.0001 | 16.9225 | -0.70663 | -1.9281 | 2.0535 | 5.0051 | -55.8288 | 56.0527 | 184.2638 | -6.2264 | 184.369 | -1.4814 | -84.8771 | 23 | 0 | 0 | 0.42899 | 4.2084 | 0 | 1.2258 | 3.3948 |  |  |  | #N/A | #N/A | #N/A | 1.8573 | -7.9135
0.0001 | 16.9226 | -0.70662 | -1.9281 | 2.0535 | 5.005 | -55.8289 | 56.0528 | 184.2638 | -6.232 | 184.3691 | -1.4814 | -84.8772 | 23 | 0 | 0 | 0.42899 | 4.2084 | 0 | 1.2258 | 3.3949 |  |  |  | #N/A | #N/A | #N/A | 1.8573 | -7.9135
0.0001 | 16.9227 | -0.70662 | -1.928 | 2.0534 | 5.005 | -55.8291 | 56.053 | 184.2638 | -6.2375 | 184.3693 | -1.4814 | -84.8772 | 23 | 0 | 0 | 0.42899 | 4.2084 | 0 | 1.2258 | 3.3949 |  |  |  | #N/A | #N/A | #N/A | 1.8572 | -7.9136
0.0001 | 16.9228 | -0.70661 | -1.928 | 2.0534 | 5.0049 | -55.8293 | 56.0532 | 184.2638 | -6.2431 | 184.3695 | -1.4814 | -84.8773 | 23 | 0 | 0 | 0.42899 | 4.2084 | 0 | 1.2258 | 3.3949 |  |  |  | #N/A | #N/A | #N/A | 1.8572 | -7.9137
0.0001 | 16.9229 | -0.7066 | -1.9279 | 2.0533 | 5.0048 | -55.8295 | 56.0534 | 184.2638 | -6.2487 | 184.3697 | -1.4814 | -84.8774 | 23 | 0 | 0 | 0.42899 | 4.2084 | 0 | 1.2258 | 3.3949 |  |  |  | #N/A | #N/A | #N/A | 1.8571 | -7.9137
0.0001 | 16.923 | -0.70659 | -1.9278 | 2.0532 | 5.0048 | -55.8297 | 56.0536 | 184.2638 | -6.2543 | 184.3699 | -1.4814 | -84.8775 | 23 | 0 | 0 | 0.42899 | 4.2084 | 0 | 1.2258 | 3.3949 |  |  |  | #N/A | #N/A | #N/A | 1.857 | -7.9138
0.0001 | 16.9231 | -0.70659 | -1.9278 | 2.0532 | 5.0047 | -55.8299 | 56.0538 | 184.2638 | -6.2599 | 184.3701 | -1.4814 | -84.8776 | 23 | 0 | 0 | 0.42899 | 4.2084 | 0 | 1.2258 | 3.395 |  |  |  | #N/A | #N/A | #N/A | 1.857 | -7.9138
0.0001 | 16.9232 | -0.70658 | -1.9277 | 2.0531 | 5.0046 | -55.8301 | 56.054 | 184.2638 | -6.2655 | 184.3703 | -1.4814 | -84.8777 | 23 | 0 | 0 | 0.42899 | 4.2084 | 0 | 1.2258 | 3.395 |  |  |  | #N/A | #N/A | #N/A | 1.8569 | -7.9139
0.0001 | 16.9233 | -0.70657 | -1.9277 | 2.0531 | 5.0045 | -55.8303 | 56.0541 | 184.2638 | -6.271 | 184.3705 | -1.4814 | -84.8778 | 23 | 0 | 0 | 0.42899 | 4.2084 | 0 | 1.2258 | 3.395 |  |  |  | #N/A | #N/A | #N/A | 1.8569 | -7.9139
0.0001 | 16.9234 | -0.70657 | -1.9276 | 2.053 | 5.0045 | -55.8305 | 56.0543 | 184.2638 | -6.2766 | 184.3707 | -1.4814 | -84.8779 | 23 | 0 | 0 | 0.42899 | 4.2084 | 0 | 1.2258 | 3.395 |  |  |  | #N/A | #N/A | #N/A | 1.8568 | -7.914
0.0001 | 16.9235 | -0.70656 | -1.9275 | 2.053 | 5.0044 | -55.8307 | 56.0545 | 184.2638 | -6.2822 | 184.3709 | -1.4814 | -84.878 | 23 | 0 | 0 | 0.42899 | 4.2084 | 0 | 1.2258 | 3.3951 |  |  |  | #N/A | #N/A | #N/A | 1.8568 | -7.9141
0.0001 | 16.9236 | -0.70655 | -1.9275 | 2.0529 | 5.0043 | -55.8309 | 56.0547 | 184.2638 | -6.2878 | 184.371 | -1.4814 | -84.8781 | 23 | 0 | 0 | 0.42899 | 4.2084 | 0 | 1.2258 | 3.3951 |  |  |  | #N/A | #N/A | #N/A | 1.8567 | -7.9141
0.0001 | 16.9237 | -0.70654 | -1.9274 | 2.0529 | 5.0043 | -55.8311 | 56.0549 | 184.2638 | -6.2934 | 184.3712 | -1.4814 | -84.8781 | 23 | 0 | 0 | 0.42899 | 4.2084 | 0 | 1.2258 | 3.3951 |  |  |  | #N/A | #N/A | #N/A | 1.8567 | -7.9142
0.0001 | 16.9238 | -0.70654 | -1.9274 | 2.0528 | 5.0042 | -55.8313 | 56.0551 | 184.2638 | -6.299 | 184.3714 | -1.4814 | -84.8782 | 23 | 0 | 0 | 0.42899 | 4.2084 | 0 | 1.2258 | 3.3951 |  |  |  | #N/A | #N/A | #N/A | 1.8566 | -7.9142
0.0001 | 16.9239 | -0.70653 | -1.9273 | 2.0527 | 5.0041 | -55.8315 | 56.0553 | 184.2638 | -6.3045 | 184.3716 | -1.4814 | -84.8783 | 23 | 0 | 0 | 0.42899 | 4.2084 | 0 | 1.2258 | 3.3952 |  |  |  | #N/A | #N/A | #N/A | 1.8565 | -7.9143
0.0001 | 16.924 | -0.70652 | -1.9273 | 2.0527 | 5.004 | -55.8316 | 56.0554 | 184.2638 | -6.3101 | 184.3718 | -1.4814 | -84.8784 | 23 | 0 | 0 | 0.42899 | 4.2084 | 0 | 1.2258 | 3.3952 |  |  |  | #N/A | #N/A | #N/A | 1.8565 | -7.9143
0.0001 | 16.9241 | -0.70652 | -1.9272 | 2.0526 | 5.004 | -55.8318 | 56.0556 | 184.2638 | -6.3157 | 184.372 | -1.4814 | -84.8785 | 23 | 0 | 0 | 0.42899 | 4.2084 | 0 | 1.2258 | 3.3952 |  |  |  | #N/A | #N/A | #N/A | 1.8564 | -7.9144
0.0001 | 16.9242 | -0.70651 | -1.9271 | 2.0526 | 5.0039 | -55.832 | 56.0558 | 184.2638 | -6.3213 | 184.3722 | -1.4814 | -84.8786 | 23 | 0 | 0 | 0.42899 | 4.2084 | 0 | 1.2258 | 3.3952 |  |  |  | #N/A | #N/A | #N/A | 1.8564 | -7.9145
0.0001 | 16.9243 | -0.7065 | -1.9271 | 2.0525 | 5.0038 | -55.8322 | 56.056 | 184.2638 | -6.3269 | 184.3724 | -1.4814 | -84.8787 | 23 | 0 | 0 | 0.42899 | 4.2084 | 0 | 1.2258 | 3.3953 |  |  |  | #N/A | #N/A | #N/A | 1.8563 | -7.9145
0.0001 | 16.9244 | -0.70649 | -1.927 | 2.0525 | 5.0038 | -55.8324 | 56.0562 | 184.2638 | -6.3325 | 184.3726 | -1.4814 | -84.8788 | 23 | 0 | 0 | 0.42899 | 4.2084 | 0 | 1.2258 | 3.3953 |  |  |  | #N/A | #N/A | #N/A | 1.8563 | -7.9146
0.0001 | 16.9245 | -0.70649 | -1.927 | 2.0524 | 5.0037 | -55.8326 | 56.0564 | 184.2638 | -6.338 | 184.3728 | -1.4814 | -84.8789 | 23 | 0 | 0 | 0.42899 | 4.2084 | 0 | 1.2258 | 3.3953 |  |  |  | #N/A | #N/A | #N/A | 1.8562 | -7.9146
0.0001 | 16.9246 | -0.70648 | -1.9269 | 2.0523 | 5.0036 | -55.8328 | 56.0566 | 184.2638 | -6.3436 | 184.373 | -1.4814 | -84.8789 | 23 | 0 | 0 | 0.42899 | 4.2084 | 0 | 1.2258 | 3.3953 |  |  |  | #N/A | #N/A | #N/A | 1.8562 | -7.9147
0.0001 | 16.9247 | -0.70647 | -1.9269 | 2.0523 | 5.0036 | -55.833 | 56.0567 | 184.2638 | -6.3492 | 184.3731 | -1.4814 | -84.879 | 23 | 0 | 0 | 0.42899 | 4.2084 | 0 | 1.2258 | 3.3954 |  |  |  | #N/A | #N/A | #N/A | 1.8561 | -7.9147
0.0001 | 16.9248 | -0.70646 | -1.9268 | 2.0522 | 5.0035 | -55.8332 | 56.0569 | 184.2638 | -6.3548 | 184.3733 | -1.4814 | -84.8791 | 23 | 0 | 0 | 0.42899 | 4.2084 | 0 | 1.2258 | 3.3954 |  |  |  | #N/A | #N/A | #N/A | 1.856 | -7.9148
0.0001 | 16.9249 | -0.70646 | -1.9267 | 2.0522 | 5.0034 | -55.8334 | 56.0571 | 184.2638 | -6.3604 | 184.3735 | -1.4814 | -84.8792 | 23 | 0 | 0 | 0.42899 | 4.2084 | 0 | 1.2258 | 3.3954 |  |  |  | #N/A | #N/A | #N/A | 1.856 | -7.9149
0.0001 | 16.925 | -0.70645 | -1.9267 | 2.0521 | 5.0033 | -55.8336 | 56.0573 | 184.2638 | -6.366 | 184.3737 | -1.4814 | -84.8793 | 23 | 0 | 0 | 0.42899 | 4.2084 | 0 | 1.2258 | 3.3954 |  |  |  | #N/A | #N/A | #N/A | 1.8559 | -7.9149
0.0001 | 16.9251 | -0.70644 | -1.9266 | 2.0521 | 5.0033 | -55.8338 | 56.0575 | 184.2638 | -6.3715 | 184.3739 | -1.4814 | -84.8794 | 23 | 0 | 0 | 0.42899 | 4.2084 | 0 | 1.2258 | 3.3955 |  |  |  | #N/A | #N/A | #N/A | 1.8559 | -7.915
0.0001 | 16.9252 | -0.70644 | -1.9266 | 2.052 | 5.0032 | -55.834 | 56.0577 | 184.2638 | -6.3771 | 184.3741 | -1.4814 | -84.8795 | 23 | 0 | 0 | 0.42899 | 4.2084 | 0 | 1.2258 | 3.3955 |  |  |  | #N/A | #N/A | #N/A | 1.8558 | -7.915
0.0001 | 16.9253 | -0.70643 | -1.9265 | 2.0519 | 5.0031 | -55.8341 | 56.0579 | 184.2638 | -6.3827 | 184.3743 | -1.4814 | -84.8796 | 23 | 0 | 0 | 0.42899 | 4.2084 | 0 | 1.2258 | 3.3955 |  |  |  | #N/A | #N/A | #N/A | 1.8558 | -7.9151
0.0001 | 16.9254 | -0.70642 | -1.9265 | 2.0519 | 5.0031 | -55.8343 | 56.058 | 184.2638 | -6.3883 | 184.3745 | -1.4814 | -84.8797 | 23 | 0 | 0 | 0.42899 | 4.2084 | 0 | 1.2258 | 3.3955 |  |  |  | #N/A | #N/A | #N/A | 1.8557 | -7.9151
0.0001 | 16.9255 | -0.70641 | -1.9264 | 2.0518 | 5.003 | -55.8345 | 56.0582 | 184.2638 | -6.3939 | 184.3747 | -1.4814 | -84.8798 | 23 | 0 | 0 | 0.42899 | 4.2084 | 0 | 1.2258 | 3.3956 |  |  |  | #N/A | #N/A | #N/A | 1.8557 | -7.9152
0.0001 | 16.9256 | -0.70641 | -1.9263 | 2.0518 | 5.0029 | -55.8347 | 56.0584 | 184.2638 | -6.3995 | 184.3749 | -1.4814 | -84.8798 | 23 | 0 | 0 | 0.42899 | 4.2084 | 0 | 1.2258 | 3.3956 |  |  |  | #N/A | #N/A | #N/A | 1.8556 | -7.9152
0.0001 | 16.9257 | -0.7064 | -1.9263 | 2.0517 | 5.0028 | -55.8349 | 56.0586 | 184.2638 | -6.405 | 184.3751 | -1.4814 | -84.8799 | 23 | 0 | 0 | 0.42899 | 4.2084 | 0 | 1.2258 | 3.3956 |  |  |  | #N/A | #N/A | #N/A | 1.8555 | -7.9153
0.0001 | 16.9258 | -0.70639 | -1.9262 | 2.0517 | 5.0028 | -55.8351 | 56.0588 | 184.2638 | -6.4106 | 184.3753 | -1.4814 | -84.88 | 23 | 0 | 0 | 0.42899 | 4.2084 | 0 | 1.2258 | 3.3956 |  |  |  | #N/A | #N/A | #N/A | 1.8555 | -7.9154
0.0001 | 16.9259 | -0.70638 | -1.9262 | 2.0516 | 5.0027 | -55.8353 | 56.059 | 184.2638 | -6.4162 | 184.3755 | -1.4814 | -84.8801 | 23 | 0 | 0 | 0.42899 | 4.2084 | 0 | 1.2258 | 3.3957 |  |  |  | #N/A | #N/A | #N/A | 1.8554 | -7.9154
0.0001 | 16.926 | -0.70638 | -1.9261 | 2.0515 | 5.0026 | -55.8355 | 56.0592 | 184.2638 | -6.4218 | 184.3757 | -1.4814 | -84.8802 | 23 | 0 | 0 | 0.42899 | 4.2084 | 0 | 1.2258 | 3.3957 |  |  |  | #N/A | #N/A | #N/A | 1.8554 | -7.9155
0.0001 | 16.9261 | -0.70637 | -1.926 | 2.0515 | 5.0026 | -55.8357 | 56.0593 | 184.2638 | -6.4274 | 184.3759 | -1.4814 | -84.8803 | 23 | 0 | 0 | 0.42899 | 4.2084 | 0 | 1.2258 | 3.3957 |  |  |  | #N/A | #N/A | #N/A | 1.8553 | -7.9155
0.0001 | 16.9262 | -0.70636 | -1.926 | 2.0514 | 5.0025 | -55.8359 | 56.0595 | 184.2638 | -6.433 | 184.3761 | -1.4814 | -84.8804 | 23 | 0 | 0 | 0.42899 | 4.2084 | 0 | 1.2258 | 3.3957 |  |  |  | #N/A | #N/A | #N/A | 1.8553 | -7.9156
0.0001 | 16.9263 | -0.70636 | -1.9259 | 2.0514 | 5.0024 | -55.8361 | 56.0597 | 184.2638 | -6.4385 | 184.3762 | -1.4814 | -84.8805 | 23 | 0 | 0 | 0.42899 | 4.2084 | 0 | 1.2258 | 3.3958 |  |  |  | #N/A | #N/A | #N/A | 1.8552 | -7.9156
0.0001 | 16.9264 | -0.70635 | -1.9259 | 2.0513 | 5.0024 | -55.8363 | 56.0599 | 184.2638 | -6.4441 | 184.3764 | -1.4814 | -84.8806 | 23 | 0 | 0 | 0.42899 | 4.2084 | 0 | 1.2258 | 3.3958 |  |  |  | #N/A | #N/A | #N/A | 1.8552 | -7.9157
0.0001 | 16.9265 | -0.70634 | -1.9258 | 2.0513 | 5.0023 | -55.8365 | 56.0601 | 184.2638 | -6.4497 | 184.3766 | -1.4814 | -84.8806 | 23 | 0 | 0 | 0.42899 | 4.2084 | 0 | 1.2258 | 3.3958 |  |  |  | #N/A | #N/A | #N/A | 1.8551 | -7.9158
0.0001 | 16.9266 | -0.70633 | -1.9258 | 2.0512 | 5.0022 | -55.8367 | 56.0603 | 184.2638 | -6.4553 | 184.3768 | -1.4814 | -84.8807 | 23 | 0 | 0 | 0.42899 | 4.2084 | 0 | 1.2258 | 3.3958 |  |  |  | #N/A | #N/A | #N/A | 1.8551 | -7.9158
0.0001 | 16.9267 | -0.70633 | -1.9257 | 2.0512 | 5.0021 | -55.8368 | 56.0605 | 184.2638 | -6.4609 | 184.377 | -1.4814 | -84.8808 | 23 | 0 | 0 | 0.42899 | 4.2084 | 0 | 1.2258 | 3.3959 |  |  |  | #N/A | #N/A | #N/A | 1.855 | -7.9159
0.0001 | 16.9268 | -0.70632 | -1.9256 | 2.0511 | 5.0021 | -55.837 | 56.0606 | 184.2638 | -6.4665 | 184.3772 | -1.4815 | -84.8809 | 23 | 0 | 0 | 0.42899 | 4.2084 | 0 | 1.2258 | 3.3959 |  |  |  | #N/A | #N/A | #N/A | 1.8549 | -7.9159
0.0001 | 16.9269 | -0.70631 | -1.9256 | 2.051 | 5.002 | -55.8372 | 56.0608 | 184.2638 | -6.472 | 184.3774 | -1.4815 | -84.881 | 23 | 0 | 0 | 0.42899 | 4.2084 | 0 | 1.2258 | 3.3959 |  |  |  | #N/A | #N/A | #N/A | 1.8549 | -7.916
0.0001 | 16.927 | -0.70631 | -1.9255 | 2.051 | 5.0019 | -55.8374 | 56.061 | 184.2638 | -6.4776 | 184.3776 | -1.4815 | -84.8811 | 23 | 0 | 0 | 0.42899 | 4.2084 | 0 | 1.2258 | 3.3959 |  |  |  | #N/A | #N/A | #N/A | 1.8548 | -7.916
0.0001 | 16.9271 | -0.7063 | -1.9255 | 2.0509 | 5.0019 | -55.8376 | 56.0612 | 184.2638 | -6.4832 | 184.3778 | -1.4815 | -84.8812 | 23 | 0 | 0 | 0.42899 | 4.2084 | 0 | 1.2258 | 3.3959 |  |  |  | #N/A | #N/A | #N/A | 1.8548 | -7.9161
0.0001 | 16.9272 | -0.70629 | -1.9254 | 2.0509 | 5.0018 | -55.8378 | 56.0614 | 184.2638 | -6.4888 | 184.378 | -1.4815 | -84.8813 | 23 | 0 | 0 | 0.42899 | 4.2084 | 0 | 1.2258 | 3.396 |  |  |  | #N/A | #N/A | #N/A | 1.8547 | -7.9162
0.0001 | 16.9273 | -0.70628 | -1.9254 | 2.0508 | 5.0017 | -55.838 | 56.0616 | 184.2638 | -6.4944 | 184.3782 | -1.4815 | -84.8814 | 23 | 0 | 0 | 0.42899 | 4.2084 | 0 | 1.2258 | 3.396 |  |  |  | #N/A | #N/A | #N/A | 1.8547 | -7.9162
0.0001 | 16.9274 | -0.70628 | -1.9253 | 2.0508 | 5.0016 | -55.8382 | 56.0618 | 184.2638 | -6.5 | 184.3784 | -1.4815 | -84.8815 | 23 | 0 | 0 | 0.42899 | 4.2084 | 0 | 1.2258 | 3.396 |  |  |  | #N/A | #N/A | #N/A | 1.8546 | -7.9163
0.0001 | 16.9275 | -0.70627 | -1.9252 | 2.0507 | 5.0016 | -55.8384 | 56.0619 | 184.2638 | -6.5056 | 184.3786 | -1.4815 | -84.8815 | 23 | 0 | 0 | 0.42899 | 4.2084 | 0 | 1.2258 | 3.396 |  |  |  | #N/A | #N/A | #N/A | 1.8546 | -7.9163
0.0001 | 16.9276 | -0.70626 | -1.9252 | 2.0506 | 5.0015 | -55.8386 | 56.0621 | 184.2638 | -6.5111 | 184.3788 | -1.4815 | -84.8816 | 23 | 0 | 0 | 0.42899 | 4.2084 | 0 | 1.2258 | 3.3961 |  |  |  | #N/A | #N/A | #N/A | 1.8545 | -7.9164
0.0001 | 16.9277 | -0.70625 | -1.9251 | 2.0506 | 5.0014 | -55.8388 | 56.0623 | 184.2638 | -6.5167 | 184.379 | -1.4815 | -84.8817 | 23 | 0 | 0 | 0.42899 | 4.2084 | 0 | 1.2258 | 3.3961 |  |  |  | #N/A | #N/A | #N/A | 1.8544 | -7.9164
0.0001 | 16.9278 | -0.70625 | -1.9251 | 2.0505 | 5.0014 | -55.839 | 56.0625 | 184.2638 | -6.5223 | 184.3792 | -1.4815 | -84.8818 | 23 | 0 | 0 | 0.42899 | 4.2084 | 0 | 1.2258 | 3.3961 |  |  |  | #N/A | #N/A | #N/A | 1.8544 | -7.9165
0.0001 | 16.9279 | -0.70624 | -1.925 | 2.0505 | 5.0013 | -55.8392 | 56.0627 | 184.2638 | -6.5279 | 184.3794 | -1.4815 | -84.8819 | 23 | 0 | 0 | 0.42899 | 4.2084 | 0 | 1.2258 | 3.3961 |  |  |  | #N/A | #N/A | #N/A | 1.8543 | -7.9166
0.0001 | 16.928 | -0.70623 | -1.925 | 2.0504 | 5.0012 | -55.8393 | 56.0629 | 184.2638 | -6.5335 | 184.3796 | -1.4815 | -84.882 | 23 | 0 | 0 | 0.42899 | 4.2084 | 0 | 1.2258 | 3.3962 |  |  |  | #N/A | #N/A | #N/A | 1.8543 | -7.9166
0.0001 | 16.9281 | -0.70623 | -1.9249 | 2.0504 | 5.0012 | -55.8395 | 56.0631 | 184.2638 | -6.5391 | 184.3798 | -1.4815 | -84.8821 | 23 | 0 | 0 | 0.42899 | 4.2084 | 0 | 1.2258 | 3.3962 |  |  |  | #N/A | #N/A | #N/A | 1.8542 | -7.9167
0.0001 | 16.9282 | -0.70622 | -1.9248 | 2.0503 | 5.0011 | -55.8397 | 56.0632 | 184.2638 | -6.5446 | 184.38 | -1.4815 | -84.8822 | 23 | 0 | 0 | 0.42899 | 4.2084 | 0 | 1.2258 | 3.3962 |  |  |  | #N/A | #N/A | #N/A | 1.8542 | -7.9167
0.0001 | 16.9283 | -0.70621 | -1.9248 | 2.0502 | 5.001 | -55.8399 | 56.0634 | 184.2638 | -6.5502 | 184.3802 | -1.4815 | -84.8823 | 23 | 0 | 0 | 0.42899 | 4.2084 | 0 | 1.2258 | 3.3962 |  |  |  | #N/A | #N/A | #N/A | 1.8541 | -7.9168
0.0001 | 16.9284 | -0.7062 | -1.9247 | 2.0502 | 5.0009 | -55.8401 | 56.0636 | 184.2638 | -6.5558 | 184.3804 | -1.4815 | -84.8823 | 23 | 0 | 0 | 0.42899 | 4.2084 | 0 | 1.2258 | 3.3963 |  |  |  | #N/A | #N/A | #N/A | 1.8541 | -7.9168
0.0001 | 16.9285 | -0.7062 | -1.9247 | 2.0501 | 5.0009 | -55.8403 | 56.0638 | 184.2638 | -6.5614 | 184.3806 | -1.4815 | -84.8824 | 23 | 0 | 0 | 0.42899 | 4.2084 | 0 | 1.2258 | 3.3963 |  |  |  | #N/A | #N/A | #N/A | 1.854 | -7.9169
0.0001 | 16.9286 | -0.70619 | -1.9246 | 2.0501 | 5.0008 | -55.8405 | 56.064 | 184.2638 | -6.567 | 184.3808 | -1.4815 | -84.8825 | 23 | 0 | 0 | 0.42899 | 4.2084 | 0 | 1.2258 | 3.3963 |  |  |  | #N/A | #N/A | #N/A | 1.8539 | -7.917
0.0001 | 16.9287 | -0.70618 | -1.9245 | 2.05 | 5.0007 | -55.8407 | 56.0642 | 184.2638 | -6.5726 | 184.381 | -1.4815 | -84.8826 | 23 | 0 | 0 | 0.42899 | 4.2084 | 0 | 1.2258 | 3.3963 |  |  |  | #N/A | #N/A | #N/A | 1.8539 | -7.917
0.0001 | 16.9288 | -0.70617 | -1.9245 | 2.05 | 5.0007 | -55.8409 | 56.0644 | 184.2638 | -6.5781 | 184.3812 | -1.4815 | -84.8827 | 23 | 0 | 0 | 0.42899 | 4.2084 | 0 | 1.2258 | 3.3964 |  |  |  | #N/A | #N/A | #N/A | 1.8538 | -7.9171
0.0001 | 16.9289 | -0.70617 | -1.9244 | 2.0499 | 5.0006 | -55.8411 | 56.0645 | 184.2638 | -6.5837 | 184.3814 | -1.4815 | -84.8828 | 23 | 0 | 0 | 0.42899 | 4.2084 | 0 | 1.2258 | 3.3964 |  |  |  | #N/A | #N/A | #N/A | 1.8538 | -7.9171
0.0001 | 16.929 | -0.70616 | -1.9244 | 2.0498 | 5.0005 | -55.8413 | 56.0647 | 184.2638 | -6.5893 | 184.3816 | -1.4815 | -84.8829 | 23 | 0 | 0 | 0.42899 | 4.2084 | 0 | 1.2258 | 3.3964 |  |  |  | #N/A | #N/A | #N/A | 1.8537 | -7.9172
0.0001 | 16.9291 | -0.70615 | -1.9243 | 2.0498 | 5.0004 | -55.8415 | 56.0649 | 184.2638 | -6.5949 | 184.3818 | -1.4815 | -84.883 | 23 | 0 | 0 | 0.42899 | 4.2084 | 0 | 1.2258 | 3.3964 |  |  |  | #N/A | #N/A | #N/A | 1.8537 | -7.9172
0.0001 | 16.9292 | -0.70615 | -1.9243 | 2.0497 | 5.0004 | -55.8417 | 56.0651 | 184.2638 | -6.6005 | 184.382 | -1.4815 | -84.8831 | 23 | 0 | 0 | 0.42899 | 4.2084 | 0 | 1.2258 | 3.3965 |  |  |  | #N/A | #N/A | #N/A | 1.8536 | -7.9173
0.0001 | 16.9293 | -0.70614 | -1.9242 | 2.0497 | 5.0003 | -55.8419 | 56.0653 | 184.2638 | -6.6061 | 184.3822 | -1.4815 | -84.8832 | 23 | 0 | 0 | 0.42899 | 4.2084 | 0 | 1.2258 | 3.3965 |  |  |  | #N/A | #N/A | #N/A | 1.8536 | -7.9174
0.0001 | 16.9294 | -0.70613 | -1.9241 | 2.0496 | 5.0002 | -55.842 | 56.0655 | 184.2638 | -6.6116 | 184.3824 | -1.4815 | -84.8832 | 23 | 0 | 0 | 0.42899 | 4.2084 | 0 | 1.2258 | 3.3965 |  |  |  | #N/A | #N/A | #N/A | 1.8535 | -7.9174
0.0001 | 16.9295 | -0.70612 | -1.9241 | 2.0496 | 5.0002 | -55.8422 | 56.0656 | 184.2638 | -6.6172 | 184.3826 | -1.4815 | -84.8833 | 23 | 0 | 0 | 0.42899 | 4.2084 | 0 | 1.2258 | 3.3965 |  |  |  | #N/A | #N/A | #N/A | 1.8534 | -7.9175
0.0001 | 16.9296 | -0.70612 | -1.924 | 2.0495 | 5.0001 | -55.8424 | 56.0658 | 184.2638 | -6.6228 | 184.3828 | -1.4815 | -84.8834 | 23 | 0 | 0 | 0.42899 | 4.2084 | 0 | 1.2258 | 3.3966 |  |  |  | #N/A | #N/A | #N/A | 1.8534 | -7.9175
0.0001 | 16.9297 | -0.70611 | -1.924 | 2.0495 | 5 | -55.8426 | 56.066 | 184.2638 | -6.6284 | 184.383 | -1.4815 | -84.8835 | 23 | 0 | 0 | 0.42899 | 4.2084 | 0 | 1.2258 | 3.3966 |  |  |  | #N/A | #N/A | #N/A | 1.8533 | -7.9176
0.0001 | 16.9298 | -0.7061 | -1.9239 | 2.0494 | 5 | -55.8428 | 56.0662 | 184.2638 | -6.634 | 184.3832 | -1.4815 | -84.8836 | 23 | 0 | 0 | 0.42899 | 4.2084 | 0 | 1.2258 | 3.3966 |  |  |  | #N/A | #N/A | #N/A | 1.8533 | -7.9176
0.0001 | 16.9299 | -0.7061 | -1.9239 | 2.0493 | 4.9999 | -55.843 | 56.0664 | 184.2638 | -6.6396 | 184.3834 | -1.4815 | -84.8837 | 23 | 0 | 0 | 0.42899 | 4.2084 | 0 | 1.2258 | 3.3966 |  |  |  | #N/A | #N/A | #N/A | 1.8532 | -7.9177
0.0001 | 16.93 | -0.70609 | -1.9238 | 2.0493 | 4.9998 | -55.8432 | 56.0666 | 184.2638 | -6.6452 | 184.3836 | -1.4815 | -84.8838 | 23 | 0 | 0 | 0.42899 | 4.2084 | 0 | 1.2258 | 3.3967 |  |  |  | #N/A | #N/A | #N/A | 1.8532 | -7.9177
0.0001 | 16.9301 | -0.70608 | -1.9237 | 2.0492 | 4.9997 | -55.8434 | 56.0668 | 184.2638 | -6.6507 | 184.3838 | -1.4815 | -84.8839 | 23 | 0 | 0 | 0.42899 | 4.2084 | 0 | 1.2258 | 3.3967 |  |  |  | #N/A | #N/A | #N/A | 1.8531 | -7.9178
0.0001 | 16.9302 | -0.70607 | -1.9237 | 2.0492 | 4.9997 | -55.8436 | 56.0669 | 184.2638 | -6.6563 | 184.384 | -1.4815 | -84.884 | 23 | 0 | 0 | 0.42899 | 4.2084 | 0 | 1.2258 | 3.3967 |  |  |  | #N/A | #N/A | #N/A | 1.8531 | -7.9179
0.0001 | 16.9303 | -0.70607 | -1.9236 | 2.0491 | 4.9996 | -55.8438 | 56.0671 | 184.2638 | -6.6619 | 184.3842 | -1.4815 | -84.884 | 23 | 0 | 0 | 0.42899 | 4.2084 | 0 | 1.2258 | 3.3967 |  |  |  | #N/A | #N/A | #N/A | 1.853 | -7.9179
0.0001 | 16.9304 | -0.70606 | -1.9236 | 2.0491 | 4.9995 | -55.844 | 56.0673 | 184.2638 | -6.6675 | 184.3844 | -1.4815 | -84.8841 | 23 | 0 | 0 | 0.42899 | 4.2084 | 0 | 1.2258 | 3.3968 |  |  |  | #N/A | #N/A | #N/A | 1.8529 | -7.918
0.0001 | 16.9305 | -0.70605 | -1.9235 | 2.049 | 4.9995 | -55.8442 | 56.0675 | 184.2638 | -6.6731 | 184.3846 | -1.4815 | -84.8842 | 23 | 0 | 0 | 0.42899 | 4.2084 | 0 | 1.2258 | 3.3968 |  |  |  | #N/A | #N/A | #N/A | 1.8529 | -7.918
0.0001 | 16.9306 | -0.70604 | -1.9235 | 2.0489 | 4.9994 | -55.8444 | 56.0677 | 184.2638 | -6.6787 | 184.3848 | -1.4815 | -84.8843 | 23 | 0 | 0 | 0.42899 | 4.2084 | 0 | 1.2258 | 3.3968 |  |  |  | #N/A | #N/A | #N/A | 1.8528 | -7.9181
0.0001 | 16.9307 | -0.70604 | -1.9234 | 2.0489 | 4.9993 | -55.8445 | 56.0679 | 184.2638 | -6.6842 | 184.385 | -1.4815 | -84.8844 | 23 | 0 | 0 | 0.42899 | 4.2084 | 0 | 1.2258 | 3.3968 |  |  |  | #N/A | #N/A | #N/A | 1.8528 | -7.9181
0.0001 | 16.9308 | -0.70603 | -1.9233 | 2.0488 | 4.9992 | -55.8447 | 56.0681 | 184.2638 | -6.6898 | 184.3852 | -1.4815 | -84.8845 | 23 | 0 | 0 | 0.42899 | 4.2084 | 0 | 1.2258 | 3.3969 |  |  |  | #N/A | #N/A | #N/A | 1.8527 | -7.9182
0.0001 | 16.9309 | -0.70602 | -1.9233 | 2.0488 | 4.9992 | -55.8449 | 56.0682 | 184.2638 | -6.6954 | 184.3854 | -1.4815 | -84.8846 | 23 | 0 | 0 | 0.42899 | 4.2084 | 0 | 1.2258 | 3.3969 |  |  |  | #N/A | #N/A | #N/A | 1.8527 | -7.9183
0.0001 | 16.931 | -0.70602 | -1.9232 | 2.0487 | 4.9991 | -55.8451 | 56.0684 | 184.2638 | -6.701 | 184.3856 | -1.4815 | -84.8847 | 23 | 0 | 0 | 0.42899 | 4.2084 | 0 | 1.2258 | 3.3969 |  |  |  | #N/A | #N/A | #N/A | 1.8526 | -7.9183
0.0001 | 16.9311 | -0.70601 | -1.9232 | 2.0487 | 4.999 | -55.8453 | 56.0686 | 184.2638 | -6.7066 | 184.3858 | -1.4815 | -84.8848 | 23 | 0 | 0 | 0.42899 | 4.2084 | 0 | 1.2258 | 3.3969 |  |  |  | #N/A | #N/A | #N/A | 1.8526 | -7.9184
0.0001 | 16.9312 | -0.706 | -1.9231 | 2.0486 | 4.999 | -55.8455 | 56.0688 | 184.2638 | -6.7122 | 184.386 | -1.4815 | -84.8848 | 23 | 0 | 0 | 0.42899 | 4.2084 | 0 | 1.2258 | 3.3969 |  |  |  | #N/A | #N/A | #N/A | 1.8525 | -7.9184
0.0001 | 16.9313 | -0.70599 | -1.923 | 2.0485 | 4.9989 | -55.8457 | 56.069 | 184.2638 | -6.7177 | 184.3862 | -1.4815 | -84.8849 | 23 | 0 | 0 | 0.42899 | 4.2084 | 0 | 1.2258 | 3.397 |  |  |  | #N/A | #N/A | #N/A | 1.8524 | -7.9185
0.0001 | 16.9314 | -0.70599 | -1.923 | 2.0485 | 4.9988 | -55.8459 | 56.0692 | 184.2638 | -6.7233 | 184.3864 | -1.4815 | -84.885 | 23 | 0 | 0 | 0.42899 | 4.2084 | 0 | 1.2258 | 3.397 |  |  |  | #N/A | #N/A | #N/A | 1.8524 | -7.9185
0.0001 | 16.9315 | -0.70598 | -1.9229 | 2.0484 | 4.9988 | -55.8461 | 56.0694 | 184.2638 | -6.7289 | 184.3866 | -1.4815 | -84.8851 | 23 | 0 | 0 | 0.42899 | 4.2084 | 0 | 1.2258 | 3.397 |  |  |  | #N/A | #N/A | #N/A | 1.8523 | -7.9186
0.0001 | 16.9316 | -0.70597 | -1.9229 | 2.0484 | 4.9987 | -55.8463 | 56.0695 | 184.2638 | -6.7345 | 184.3868 | -1.4815 | -84.8852 | 23 | 0 | 0 | 0.42899 | 4.2084 | 0 | 1.2258 | 3.397 |  |  |  | #N/A | #N/A | #N/A | 1.8523 | -7.9187
0.0001 | 16.9317 | -0.70596 | -1.9228 | 2.0483 | 4.9986 | -55.8465 | 56.0697 | 184.2638 | -6.7401 | 184.387 | -1.4815 | -84.8853 | 23 | 0 | 0 | 0.42899 | 4.2084 | 0 | 1.2258 | 3.3971 |  |  |  | #N/A | #N/A | #N/A | 1.8522 | -7.9187
0.0001 | 16.9318 | -0.70596 | -1.9228 | 2.0483 | 4.9985 | -55.8467 | 56.0699 | 184.2638 | -6.7457 | 184.3872 | -1.4815 | -84.8854 | 23 | 0 | 0 | 0.42899 | 4.2084 | 0 | 1.2258 | 3.3971 |  |  |  | #N/A | #N/A | #N/A | 1.8522 | -7.9188
0.0001 | 16.9319 | -0.70595 | -1.9227 | 2.0482 | 4.9985 | -55.8469 | 56.0701 | 184.2638 | -6.7513 | 184.3874 | -1.4815 | -84.8855 | 23 | 0 | 0 | 0.42899 | 4.2084 | 0 | 1.2258 | 3.3971 |  |  |  | #N/A | #N/A | #N/A | 1.8521 | -7.9188
0.0001 | 16.932 | -0.70594 | -1.9226 | 2.0482 | 4.9984 | -55.847 | 56.0703 | 184.2638 | -6.7568 | 184.3876 | -1.4815 | -84.8856 | 23 | 0 | 0 | 0.42899 | 4.2084 | 0 | 1.2258 | 3.3971 |  |  |  | #N/A | #N/A | #N/A | 1.8521 | -7.9189
0.0001 | 16.9321 | -0.70594 | -1.9226 | 2.0481 | 4.9983 | -55.8472 | 56.0705 | 184.2638 | -6.7624 | 184.3878 | -1.4815 | -84.8857 | 23 | 0 | 0 | 0.42899 | 4.2084 | 0 | 1.2258 | 3.3972 |  |  |  | #N/A | #N/A | #N/A | 1.852 | -7.9189
0.0001 | 16.9322 | -0.70593 | -1.9225 | 2.048 | 4.9983 | -55.8474 | 56.0706 | 184.2638 | -6.768 | 184.388 | -1.4815 | -84.8857 | 23 | 0 | 0 | 0.42899 | 4.2084 | 0 | 1.2258 | 3.3972 |  |  |  | #N/A | #N/A | #N/A | 1.8519 | -7.919
0.0001 | 16.9323 | -0.70592 | -1.9225 | 2.048 | 4.9982 | -55.8476 | 56.0708 | 184.2638 | -6.7736 | 184.3883 | -1.4815 | -84.8858 | 23 | 0 | 0 | 0.42899 | 4.2084 | 0 | 1.2258 | 3.3972 |  |  |  | #N/A | #N/A | #N/A | 1.8519 | -7.9191
0.0001 | 16.9324 | -0.70591 | -1.9224 | 2.0479 | 4.9981 | -55.8478 | 56.071 | 184.2638 | -6.7792 | 184.3885 | -1.4815 | -84.8859 | 23 | 0 | 0 | 0.42899 | 4.2084 | 0 | 1.2258 | 3.3972 |  |  |  | #N/A | #N/A | #N/A | 1.8518 | -7.9191
0.0001 | 16.9325 | -0.70591 | -1.9224 | 2.0479 | 4.998 | -55.848 | 56.0712 | 184.2638 | -6.7848 | 184.3887 | -1.4815 | -84.886 | 23 | 0 | 0 | 0.42899 | 4.2084 | 0 | 1.2258 | 3.3973 |  |  |  | #N/A | #N/A | #N/A | 1.8518 | -7.9192
0.0001 | 16.9326 | -0.7059 | -1.9223 | 2.0478 | 4.998 | -55.8482 | 56.0714 | 184.2638 | -6.7904 | 184.3889 | -1.4815 | -84.8861 | 23 | 0 | 0 | 0.42899 | 4.2084 | 0 | 1.2258 | 3.3973 |  |  |  | #N/A | #N/A | #N/A | 1.8517 | -7.9192
0.0001 | 16.9327 | -0.70589 | -1.9222 | 2.0478 | 4.9979 | -55.8484 | 56.0716 | 184.2638 | -6.7959 | 184.3891 | -1.4815 | -84.8862 | 23 | 0 | 0 | 0.42899 | 4.2084 | 0 | 1.2258 | 3.3973 |  |  |  | #N/A | #N/A | #N/A | 1.8517 | -7.9193
0.0001 | 16.9328 | -0.70589 | -1.9222 | 2.0477 | 4.9978 | -55.8486 | 56.0718 | 184.2638 | -6.8015 | 184.3893 | -1.4815 | -84.8863 | 23 | 0 | 0 | 0.42899 | 4.2084 | 0 | 1.2258 | 3.3973 |  |  |  | #N/A | #N/A | #N/A | 1.8516 | -7.9193
0.0001 | 16.9329 | -0.70588 | -1.9221 | 2.0476 | 4.9978 | -55.8488 | 56.0719 | 184.2638 | -6.8071 | 184.3895 | -1.4815 | -84.8864 | 23 | 0 | 0 | 0.42899 | 4.2084 | 0 | 1.2258 | 3.3974 |  |  |  | #N/A | #N/A | #N/A | 1.8516 | -7.9194
0.0001 | 16.933 | -0.70587 | -1.9221 | 2.0476 | 4.9977 | -55.849 | 56.0721 | 184.2638 | -6.8127 | 184.3897 | -1.4815 | -84.8865 | 23 | 0 | 0 | 0.42899 | 4.2084 | 0 | 1.2258 | 3.3974 |  |  |  | #N/A | #N/A | #N/A | 1.8515 | -7.9195
0.0001 | 16.9331 | -0.70586 | -1.922 | 2.0475 | 4.9976 | -55.8492 | 56.0723 | 184.2638 | -6.8183 | 184.3899 | -1.4815 | -84.8865 | 23 | 0 | 0 | 0.42899 | 4.2084 | 0 | 1.2258 | 3.3974 |  |  |  | #N/A | #N/A | #N/A | 1.8514 | -7.9195
0.0001 | 16.9332 | -0.70586 | -1.922 | 2.0475 | 4.9976 | -55.8494 | 56.0725 | 184.2638 | -6.8239 | 184.3901 | -1.4816 | -84.8866 | 23 | 0 | 0 | 0.42899 | 4.2084 | 0 | 1.2258 | 3.3974 |  |  |  | #N/A | #N/A | #N/A | 1.8514 | -7.9196
0.0001 | 16.9333 | -0.70585 | -1.9219 | 2.0474 | 4.9975 | -55.8495 | 56.0727 | 184.2638 | -6.8294 | 184.3903 | -1.4816 | -84.8867 | 23 | 0 | 0 | 0.42899 | 4.2084 | 0 | 1.2258 | 3.3975 |  |  |  | #N/A | #N/A | #N/A | 1.8513 | -7.9196
0.0001 | 16.9334 | -0.70584 | -1.9218 | 2.0474 | 4.9974 | -55.8497 | 56.0729 | 184.2638 | -6.835 | 184.3905 | -1.4816 | -84.8868 | 23 | 0 | 0 | 0.42899 | 4.2084 | 0 | 1.2258 | 3.3975 |  |  |  | #N/A | #N/A | #N/A | 1.8513 | -7.9197
0.0001 | 16.9335 | -0.70583 | -1.9218 | 2.0473 | 4.9973 | -55.8499 | 56.0731 | 184.2638 | -6.8406 | 184.3907 | -1.4816 | -84.8869 | 23 | 0 | 0 | 0.42899 | 4.2084 | 0 | 1.2258 | 3.3975 |  |  |  | #N/A | #N/A | #N/A | 1.8512 | -7.9197
0.0001 | 16.9336 | -0.70583 | -1.9217 | 2.0472 | 4.9973 | -55.8501 | 56.0732 | 184.2638 | -6.8462 | 184.3909 | -1.4816 | -84.887 | 23 | 0 | 0 | 0.42899 | 4.2084 | 0 | 1.2258 | 3.3975 |  |  |  | #N/A | #N/A | #N/A | 1.8512 | -7.9198
0.0001 | 16.9337 | -0.70582 | -1.9217 | 2.0472 | 4.9972 | -55.8503 | 56.0734 | 184.2638 | -6.8518 | 184.3911 | -1.4816 | -84.8871 | 23 | 0 | 0 | 0.42899 | 4.2084 | 0 | 1.2258 | 3.3976 |  |  |  | #N/A | #N/A | #N/A | 1.8511 | -7.9198
0.0001 | 16.9338 | -0.70581 | -1.9216 | 2.0471 | 4.9971 | -55.8505 | 56.0736 | 184.2638 | -6.8574 | 184.3913 | -1.4816 | -84.8872 | 23 | 0 | 0 | 0.42899 | 4.2084 | 0 | 1.2258 | 3.3976 |  |  |  | #N/A | #N/A | #N/A | 1.8511 | -7.9199
0.0001 | 16.9339 | -0.70581 | -1.9216 | 2.0471 | 4.9971 | -55.8507 | 56.0738 | 184.2638 | -6.863 | 184.3916 | -1.4816 | -84.8873 | 23 | 0 | 0 | 0.42899 | 4.2084 | 0 | 1.2258 | 3.3976 |  |  |  | #N/A | #N/A | #N/A | 1.851 | -7.92
0.0001 | 16.934 | -0.7058 | -1.9215 | 2.047 | 4.997 | -55.8509 | 56.074 | 184.2638 | -6.8685 | 184.3918 | -1.4816 | -84.8874 | 23 | 0 | 0 | 0.42899 | 4.2084 | 0 | 1.2258 | 3.3976 |  |  |  | #N/A | #N/A | #N/A | 1.851 | -7.92
0.0001 | 16.9341 | -0.70579 | -1.9214 | 2.047 | 4.9969 | -55.8511 | 56.0742 | 184.2638 | -6.8741 | 184.392 | -1.4816 | -84.8874 | 23 | 0 | 0 | 0.42899 | 4.2084 | 0 | 1.2258 | 3.3977 |  |  |  | #N/A | #N/A | #N/A | 1.8509 | -7.9201
0.0001 | 16.9342 | -0.70578 | -1.9214 | 2.0469 | 4.9968 | -55.8513 | 56.0744 | 184.2638 | -6.8797 | 184.3922 | -1.4816 | -84.8875 | 23 | 0 | 0 | 0.42899 | 4.2084 | 0 | 1.2258 | 3.3977 |  |  |  | #N/A | #N/A | #N/A | 1.8508 | -7.9201
0.0001 | 16.9343 | -0.70578 | -1.9213 | 2.0469 | 4.9968 | -55.8515 | 56.0745 | 184.2638 | -6.8853 | 184.3924 | -1.4816 | -84.8876 | 23 | 0 | 0 | 0.42899 | 4.2084 | 0 | 1.2258 | 3.3977 |  |  |  | #N/A | #N/A | #N/A | 1.8508 | -7.9202
0.0001 | 16.9344 | -0.70577 | -1.9213 | 2.0468 | 4.9967 | -55.8517 | 56.0747 | 184.2638 | -6.8909 | 184.3926 | -1.4816 | -84.8877 | 23 | 0 | 0 | 0.42899 | 4.2084 | 0 | 1.2258 | 3.3977 |  |  |  | #N/A | #N/A | #N/A | 1.8507 | -7.9202
0.0001 | 16.9345 | -0.70576 | -1.9212 | 2.0467 | 4.9966 | -55.8518 | 56.0749 | 184.2638 | -6.8965 | 184.3928 | -1.4816 | -84.8878 | 23 | 0 | 0 | 0.42899 | 4.2084 | 0 | 1.2258 | 3.3978 |  |  |  | #N/A | #N/A | #N/A | 1.8507 | -7.9203
0.0001 | 16.9346 | -0.70575 | -1.9211 | 2.0467 | 4.9966 | -55.852 | 56.0751 | 184.2638 | -6.9021 | 184.393 | -1.4816 | -84.8879 | 23 | 0 | 0 | 0.42899 | 4.2084 | 0 | 1.2258 | 3.3978 |  |  |  | #N/A | #N/A | #N/A | 1.8506 | -7.9204
0.0001 | 16.9347 | -0.70575 | -1.9211 | 2.0466 | 4.9965 | -55.8522 | 56.0753 | 184.2638 | -6.9076 | 184.3932 | -1.4816 | -84.888 | 23 | 0 | 0 | 0.42899 | 4.2084 | 0 | 1.2258 | 3.3978 |  |  |  | #N/A | #N/A | #N/A | 1.8506 | -7.9204
0.0001 | 16.9348 | -0.70574 | -1.921 | 2.0466 | 4.9964 | -55.8524 | 56.0755 | 184.2638 | -6.9132 | 184.3934 | -1.4816 | -84.8881 | 23 | 0 | 0 | 0.42899 | 4.2084 | 0 | 1.2258 | 3.3978 |  |  |  | #N/A | #N/A | #N/A | 1.8505 | -7.9205
0.0001 | 16.9349 | -0.70573 | -1.921 | 2.0465 | 4.9964 | -55.8526 | 56.0756 | 184.2638 | -6.9188 | 184.3936 | -1.4816 | -84.8882 | 23 | 0 | 0 | 0.42899 | 4.2084 | 0 | 1.2258 | 3.3978 |  |  |  | #N/A | #N/A | #N/A | 1.8505 | -7.9205
0.0001 | 16.935 | -0.70573 | -1.9209 | 2.0465 | 4.9963 | -55.8528 | 56.0758 | 184.2638 | -6.9244 | 184.3939 | -1.4816 | -84.8882 | 23 | 0 | 0 | 0.42899 | 4.2084 | 0 | 1.2258 | 3.3979 |  |  |  | #N/A | #N/A | #N/A | 1.8504 | -7.9206
0.0001 | 16.9351 | -0.70572 | -1.9209 | 2.0464 | 4.9962 | -55.853 | 56.076 | 184.2638 | -6.93 | 184.3941 | -1.4816 | -84.8883 | 23 | 0 | 0 | 0.42899 | 4.2084 | 0 | 1.2258 | 3.3979 |  |  |  | #N/A | #N/A | #N/A | 1.8503 | -7.9206
0.0001 | 16.9352 | -0.70571 | -1.9208 | 2.0463 | 4.9961 | -55.8532 | 56.0762 | 184.2638 | -6.9356 | 184.3943 | -1.4816 | -84.8884 | 23 | 0 | 0 | 0.42899 | 4.2084 | 0 | 1.2258 | 3.3979 |  |  |  | #N/A | #N/A | #N/A | 1.8503 | -7.9207
0.0001 | 16.9353 | -0.7057 | -1.9207 | 2.0463 | 4.9961 | -55.8534 | 56.0764 | 184.2638 | -6.9411 | 184.3945 | -1.4816 | -84.8885 | 23 | 0 | 0 | 0.42899 | 4.2084 | 0 | 1.2259 | 3.3979 |  |  |  | #N/A | #N/A | #N/A | 1.8502 | -7.9208
0.0001 | 16.9354 | -0.7057 | -1.9207 | 2.0462 | 4.996 | -55.8536 | 56.0766 | 184.2638 | -6.9467 | 184.3947 | -1.4816 | -84.8886 | 23 | 0 | 0 | 0.42899 | 4.2084 | 0 | 1.2259 | 3.398 |  |  |  | #N/A | #N/A | #N/A | 1.8502 | -7.9208
0.0001 | 16.9355 | -0.70569 | -1.9206 | 2.0462 | 4.9959 | -55.8538 | 56.0768 | 184.2638 | -6.9523 | 184.3949 | -1.4816 | -84.8887 | 23 | 0 | 0 | 0.42899 | 4.2084 | 0 | 1.2259 | 3.398 |  |  |  | #N/A | #N/A | #N/A | 1.8501 | -7.9209
0.0001 | 16.9356 | -0.70568 | -1.9206 | 2.0461 | 4.9959 | -55.854 | 56.0769 | 184.2638 | -6.9579 | 184.3951 | -1.4816 | -84.8888 | 23 | 0 | 0 | 0.42899 | 4.2084 | 0 | 1.2259 | 3.398 |  |  |  | #N/A | #N/A | #N/A | 1.8501 | -7.9209
0.0001 | 16.9357 | -0.70568 | -1.9205 | 2.0461 | 4.9958 | -55.8542 | 56.0771 | 184.2638 | -6.9635 | 184.3953 | -1.4816 | -84.8889 | 23 | 0 | 0 | 0.42899 | 4.2084 | 0 | 1.2259 | 3.398 |  |  |  | #N/A | #N/A | #N/A | 1.85 | -7.921
0.0001 | 16.9358 | -0.70567 | -1.9205 | 2.046 | 4.9957 | -55.8543 | 56.0773 | 184.2638 | -6.9691 | 184.3955 | -1.4816 | -84.889 | 23 | 0 | 0 | 0.42899 | 4.2084 | 0 | 1.2259 | 3.3981 |  |  |  | #N/A | #N/A | #N/A | 1.85 | -7.921
0.0001 | 16.9359 | -0.70566 | -1.9204 | 2.0459 | 4.9956 | -55.8545 | 56.0775 | 184.2638 | -6.9747 | 184.3957 | -1.4816 | -84.889 | 23 | 0 | 0 | 0.42899 | 4.2084 | 0 | 1.2259 | 3.3981 |  |  |  | #N/A | #N/A | #N/A | 1.8499 | -7.9211
0.0001 | 16.936 | -0.70565 | -1.9203 | 2.0459 | 4.9956 | -55.8547 | 56.0777 | 184.2638 | -6.9802 | 184.396 | -1.4816 | -84.8891 | 23 | 0 | 0 | 0.42899 | 4.2084 | 0 | 1.2259 | 3.3981 |  |  |  | #N/A | #N/A | #N/A | 1.8498 | -7.9212
0.0001 | 16.9361 | -0.70565 | -1.9203 | 2.0458 | 4.9955 | -55.8549 | 56.0779 | 184.2638 | -6.9858 | 184.3962 | -1.4816 | -84.8892 | 23 | 0 | 0 | 0.42899 | 4.2084 | 0 | 1.2259 | 3.3981 |  |  |  | #N/A | #N/A | #N/A | 1.8498 | -7.9212
0.0001 | 16.9362 | -0.70564 | -1.9202 | 2.0458 | 4.9954 | -55.8551 | 56.0781 | 184.2638 | -6.9914 | 184.3964 | -1.4816 | -84.8893 | 23 | 0 | 0 | 0.42899 | 4.2084 | 0 | 1.2259 | 3.3982 |  |  |  | #N/A | #N/A | #N/A | 1.8497 | -7.9213
0.0001 | 16.9363 | -0.70563 | -1.9202 | 2.0457 | 4.9954 | -55.8553 | 56.0782 | 184.2638 | -6.997 | 184.3966 | -1.4816 | -84.8894 | 23 | 0 | 0 | 0.42899 | 4.2084 | 0 | 1.2259 | 3.3982 |  |  |  | #N/A | #N/A | #N/A | 1.8497 | -7.9213
0.0001 | 16.9364 | -0.70562 | -1.9201 | 2.0457 | 4.9953 | -55.8555 | 56.0784 | 184.2638 | -7.0026 | 184.3968 | -1.4816 | -84.8895 | 23 | 0 | 0 | 0.42899 | 4.2084 | 0 | 1.2259 | 3.3982 |  |  |  | #N/A | #N/A | #N/A | 1.8496 | -7.9214
0.0001 | 16.9365 | -0.70562 | -1.9201 | 2.0456 | 4.9952 | -55.8557 | 56.0786 | 184.2638 | -7.0082 | 184.397 | -1.4816 | -84.8896 | 23 | 0 | 0 | 0.42899 | 4.2084 | 0 | 1.2259 | 3.3982 |  |  |  | #N/A | #N/A | #N/A | 1.8496 | -7.9214
0.0001 | 16.9366 | -0.70561 | -1.92 | 2.0456 | 4.9952 | -55.8559 | 56.0788 | 184.2638 | -7.0138 | 184.3972 | -1.4816 | -84.8897 | 23 | 0 | 0 | 0.42899 | 4.2084 | 0 | 1.2259 | 3.3983 |  |  |  | #N/A | #N/A | #N/A | 1.8495 | -7.9215
0.0001 | 16.9367 | -0.7056 | -1.9199 | 2.0455 | 4.9951 | -55.8561 | 56.079 | 184.2638 | -7.0193 | 184.3974 | -1.4816 | -84.8898 | 23 | 0 | 0 | 0.42899 | 4.2084 | 0 | 1.2259 | 3.3983 |  |  |  | #N/A | #N/A | #N/A | 1.8495 | -7.9215
0.0001 | 16.9368 | -0.7056 | -1.9199 | 2.0454 | 4.995 | -55.8563 | 56.0792 | 184.2638 | -7.0249 | 184.3977 | -1.4816 | -84.8899 | 23 | 0 | 0 | 0.42899 | 4.2084 | 0 | 1.2259 | 3.3983 |  |  |  | #N/A | #N/A | #N/A | 1.8494 | -7.9216
0.0001 | 16.9369 | -0.70559 | -1.9198 | 2.0454 | 4.9949 | -55.8565 | 56.0793 | 184.2638 | -7.0305 | 184.3979 | -1.4816 | -84.8899 | 23 | 0 | 0 | 0.42899 | 4.2084 | 0 | 1.2259 | 3.3983 |  |  |  | #N/A | #N/A | #N/A | 1.8493 | -7.9217
0.0001 | 16.937 | -0.70558 | -1.9198 | 2.0453 | 4.9949 | -55.8566 | 56.0795 | 184.2638 | -7.0361 | 184.3981 | -1.4816 | -84.89 | 23 | 0 | 0 | 0.42899 | 4.2084 | 0 | 1.2259 | 3.3984 |  |  |  | #N/A | #N/A | #N/A | 1.8493 | -7.9217
0.0001 | 16.9371 | -0.70557 | -1.9197 | 2.0453 | 4.9948 | -55.8568 | 56.0797 | 184.2638 | -7.0417 | 184.3983 | -1.4816 | -84.8901 | 23 | 0 | 0 | 0.42899 | 4.2084 | 0 | 1.2259 | 3.3984 |  |  |  | #N/A | #N/A | #N/A | 1.8492 | -7.9218
0.0001 | 16.9372 | -0.70557 | -1.9197 | 2.0452 | 4.9947 | -55.857 | 56.0799 | 184.2638 | -7.0473 | 184.3985 | -1.4816 | -84.8902 | 23 | 0 | 0 | 0.42899 | 4.2084 | 0 | 1.2259 | 3.3984 |  |  |  | #N/A | #N/A | #N/A | 1.8492 | -7.9218
0.0001 | 16.9373 | -0.70556 | -1.9196 | 2.0452 | 4.9947 | -55.8572 | 56.0801 | 184.2638 | -7.0529 | 184.3987 | -1.4816 | -84.8903 | 23 | 0 | 0 | 0.42899 | 4.2084 | 0 | 1.2259 | 3.3984 |  |  |  | #N/A | #N/A | #N/A | 1.8491 | -7.9219
0.0001 | 16.9374 | -0.70555 | -1.9195 | 2.0451 | 4.9946 | -55.8574 | 56.0803 | 184.2638 | -7.0584 | 184.3989 | -1.4816 | -84.8904 | 23 | 0 | 0 | 0.42899 | 4.2084 | 0 | 1.2259 | 3.3985 |  |  |  | #N/A | #N/A | #N/A | 1.8491 | -7.9219
0.0001 | 16.9375 | -0.70554 | -1.9195 | 2.045 | 4.9945 | -55.8576 | 56.0805 | 184.2638 | -7.064 | 184.3991 | -1.4816 | -84.8905 | 23 | 0 | 0 | 0.42899 | 4.2084 | 0 | 1.2259 | 3.3985 |  |  |  | #N/A | #N/A | #N/A | 1.849 | -7.922
0.0001 | 16.9376 | -0.70554 | -1.9194 | 2.045 | 4.9944 | -55.8578 | 56.0806 | 184.2638 | -7.0696 | 184.3994 | -1.4816 | -84.8906 | 23 | 0 | 0 | 0.42899 | 4.2084 | 0 | 1.2259 | 3.3985 |  |  |  | #N/A | #N/A | #N/A | 1.849 | -7.9221
0.0001 | 16.9377 | -0.70553 | -1.9194 | 2.0449 | 4.9944 | -55.858 | 56.0808 | 184.2638 | -7.0752 | 184.3996 | -1.4816 | -84.8907 | 23 | 0 | 0 | 0.42899 | 4.2084 | 0 | 1.2259 | 3.3985 |  |  |  | #N/A | #N/A | #N/A | 1.8489 | -7.9221
0.0001 | 16.9378 | -0.70552 | -1.9193 | 2.0449 | 4.9943 | -55.8582 | 56.081 | 184.2638 | -7.0808 | 184.3998 | -1.4816 | -84.8907 | 23 | 0 | 0 | 0.42899 | 4.2084 | 0 | 1.2259 | 3.3986 |  |  |  | #N/A | #N/A | #N/A | 1.8488 | -7.9222
0.0001 | 16.9379 | -0.70552 | -1.9192 | 2.0448 | 4.9942 | -55.8584 | 56.0812 | 184.2638 | -7.0864 | 184.4 | -1.4816 | -84.8908 | 23 | 0 | 0 | 0.42899 | 4.2084 | 0 | 1.2259 | 3.3986 |  |  |  | #N/A | #N/A | #N/A | 1.8488 | -7.9222
0.0001 | 16.938 | -0.70551 | -1.9192 | 2.0448 | 4.9942 | -55.8586 | 56.0814 | 184.2638 | -7.092 | 184.4002 | -1.4816 | -84.8909 | 23 | 0 | 0 | 0.42899 | 4.2084 | 0 | 1.2259 | 3.3986 |  |  |  | #N/A | #N/A | #N/A | 1.8487 | -7.9223
0.0001 | 16.9381 | -0.7055 | -1.9191 | 2.0447 | 4.9941 | -55.8588 | 56.0816 | 184.2638 | -7.0975 | 184.4004 | -1.4816 | -84.891 | 23 | 0 | 0 | 0.42899 | 4.2084 | 0 | 1.2259 | 3.3986 |  |  |  | #N/A | #N/A | #N/A | 1.8487 | -7.9223
0.0001 | 16.9382 | -0.70549 | -1.9191 | 2.0446 | 4.994 | -55.859 | 56.0818 | 184.2638 | -7.1031 | 184.4007 | -1.4816 | -84.8911 | 23 | 0 | 0 | 0.42899 | 4.2084 | 0 | 1.2259 | 3.3987 |  |  |  | #N/A | #N/A | #N/A | 1.8486 | -7.9224
0.0001 | 16.9383 | -0.70549 | -1.919 | 2.0446 | 4.994 | -55.8591 | 56.0819 | 184.2638 | -7.1087 | 184.4009 | -1.4816 | -84.8912 | 23 | 0 | 0 | 0.42899 | 4.2084 | 0 | 1.2259 | 3.3987 |  |  |  | #N/A | #N/A | #N/A | 1.8486 | -7.9225
0.0001 | 16.9384 | -0.70548 | -1.919 | 2.0445 | 4.9939 | -55.8593 | 56.0821 | 184.2638 | -7.1143 | 184.4011 | -1.4816 | -84.8913 | 23 | 0 | 0 | 0.42899 | 4.2084 | 0 | 1.2259 | 3.3987 |  |  |  | #N/A | #N/A | #N/A | 1.8485 | -7.9225
0.0001 | 16.9385 | -0.70547 | -1.9189 | 2.0445 | 4.9938 | -55.8595 | 56.0823 | 184.2638 | -7.1199 | 184.4013 | -1.4816 | -84.8914 | 23 | 0 | 0 | 0.42899 | 4.2084 | 0 | 1.2259 | 3.3987 |  |  |  | #N/A | #N/A | #N/A | 1.8485 | -7.9226
0.0001 | 16.9386 | -0.70546 | -1.9188 | 2.0444 | 4.9937 | -55.8597 | 56.0825 | 184.2638 | -7.1255 | 184.4015 | -1.4816 | -84.8915 | 23 | 0 | 0 | 0.42899 | 4.2084 | 0 | 1.2259 | 3.3987 |  |  |  | #N/A | #N/A | #N/A | 1.8484 | -7.9226
0.0001 | 16.9387 | -0.70546 | -1.9188 | 2.0444 | 4.9937 | -55.8599 | 56.0827 | 184.2638 | -7.1311 | 184.4017 | -1.4816 | -84.8915 | 23 | 0 | 0 | 0.42899 | 4.2084 | 0 | 1.2259 | 3.3988 |  |  |  | #N/A | #N/A | #N/A | 1.8484 | -7.9227
0.0001 | 16.9388 | -0.70545 | -1.9187 | 2.0443 | 4.9936 | -55.8601 | 56.0829 | 184.2638 | -7.1366 | 184.4019 | -1.4816 | -84.8916 | 23 | 0 | 0 | 0.42899 | 4.2084 | 0 | 1.2259 | 3.3988 |  |  |  | #N/A | #N/A | #N/A | 1.8483 | -7.9227
0.0001 | 16.9389 | -0.70544 | -1.9187 | 2.0443 | 4.9935 | -55.8603 | 56.083 | 184.2638 | -7.1422 | 184.4022 | -1.4816 | -84.8917 | 23 | 0 | 0 | 0.42899 | 4.2084 | 0 | 1.2259 | 3.3988 |  |  |  | #N/A | #N/A | #N/A | 1.8482 | -7.9228
0.0001 | 16.939 | -0.70544 | -1.9186 | 2.0442 | 4.9935 | -55.8605 | 56.0832 | 184.2638 | -7.1478 | 184.4024 | -1.4816 | -84.8918 | 23 | 0 | 0 | 0.42899 | 4.2084 | 0 | 1.2259 | 3.3988 |  |  |  | #N/A | #N/A | #N/A | 1.8482 | -7.9229
0.0001 | 16.9391 | -0.70543 | -1.9186 | 2.0441 | 4.9934 | -55.8607 | 56.0834 | 184.2638 | -7.1534 | 184.4026 | -1.4816 | -84.8919 | 23 | 0 | 0 | 0.42899 | 4.2084 | 0 | 1.2259 | 3.3989 |  |  |  | #N/A | #N/A | #N/A | 1.8481 | -7.9229
0.0001 | 16.9392 | -0.70542 | -1.9185 | 2.0441 | 4.9933 | -55.8609 | 56.0836 | 184.2638 | -7.159 | 184.4028 | -1.4816 | -84.892 | 23 | 0 | 0 | 0.42899 | 4.2084 | 0 | 1.2259 | 3.3989 |  |  |  | #N/A | #N/A | #N/A | 1.8481 | -7.923
0.0001 | 16.9393 | -0.70541 | -1.9184 | 2.044 | 4.9932 | -55.8611 | 56.0838 | 184.2638 | -7.1646 | 184.403 | -1.4816 | -84.8921 | 23 | 0 | 0 | 0.42899 | 4.2084 | 0 | 1.2259 | 3.3989 |  |  |  | #N/A | #N/A | #N/A | 1.848 | -7.923
0.0001 | 16.9394 | -0.70541 | -1.9184 | 2.044 | 4.9932 | -55.8613 | 56.084 | 184.2638 | -7.1702 | 184.4032 | -1.4816 | -84.8922 | 23 | 0 | 0 | 0.42899 | 4.2084 | 0 | 1.2259 | 3.3989 |  |  |  | #N/A | #N/A | #N/A | 1.848 | -7.9231
0.0001 | 16.9395 | -0.7054 | -1.9183 | 2.0439 | 4.9931 | -55.8614 | 56.0842 | 184.2638 | -7.1757 | 184.4035 | -1.4816 | -84.8923 | 23 | 0 | 0 | 0.42899 | 4.2084 | 0 | 1.2259 | 3.399 |  |  |  | #N/A | #N/A | #N/A | 1.8479 | -7.9231
0.0001 | 16.9396 | -0.70539 | -1.9183 | 2.0439 | 4.993 | -55.8616 | 56.0843 | 184.2638 | -7.1813 | 184.4037 | -1.4817 | -84.8924 | 23 | 0 | 0 | 0.42899 | 4.2084 | 0 | 1.2259 | 3.399 |  |  |  | #N/A | #N/A | #N/A | 1.8479 | -7.9232
0.0001 | 16.9397 | -0.70539 | -1.9182 | 2.0438 | 4.993 | -55.8618 | 56.0845 | 184.2638 | -7.1869 | 184.4039 | -1.4817 | -84.8924 | 23 | 0 | 0 | 0.42899 | 4.2084 | 0 | 1.2259 | 3.399 |  |  |  | #N/A | #N/A | #N/A | 1.8478 | -7.9232
0.0001 | 16.9398 | -0.70538 | -1.9182 | 2.0437 | 4.9929 | -55.862 | 56.0847 | 184.2638 | -7.1925 | 184.4041 | -1.4817 | -84.8925 | 23 | 0 | 0 | 0.42899 | 4.2084 | 0 | 1.2259 | 3.399 |  |  |  | #N/A | #N/A | #N/A | 1.8477 | -7.9233
0.0001 | 16.9399 | -0.70537 | -1.9181 | 2.0437 | 4.9928 | -55.8622 | 56.0849 | 184.2638 | -7.1981 | 184.4043 | -1.4817 | -84.8926 | 23 | 0 | 0 | 0.42899 | 4.2084 | 0 | 1.2259 | 3.3991 |  |  |  | #N/A | #N/A | #N/A | 1.8477 | -7.9234
0.0001 | 16.94 | -0.70536 | -1.918 | 2.0436 | 4.9928 | -55.8624 | 56.0851 | 184.2638 | -7.2037 | 184.4046 | -1.4817 | -84.8927 | 23 | 0 | 0 | 0.42899 | 4.2084 | 0 | 1.2259 | 3.3991 |  |  |  | #N/A | #N/A | #N/A | 1.8476 | -7.9234
0.0001 | 16.9401 | -0.70536 | -1.918 | 2.0436 | 4.9927 | -55.8626 | 56.0853 | 184.2638 | -7.2093 | 184.4048 | -1.4817 | -84.8928 | 23 | 0 | 0 | 0.42899 | 4.2084 | 0 | 1.2259 | 3.3991 |  |  |  | #N/A | #N/A | #N/A | 1.8476 | -7.9235
0.0001 | 16.9402 | -0.70535 | -1.9179 | 2.0435 | 4.9926 | -55.8628 | 56.0854 | 184.2638 | -7.2149 | 184.405 | -1.4817 | -84.8929 | 23 | 0 | 0 | 0.42899 | 4.2084 | 0 | 1.2259 | 3.3991 |  |  |  | #N/A | #N/A | #N/A | 1.8475 | -7.9235
0.0001 | 16.9403 | -0.70534 | -1.9179 | 2.0435 | 4.9925 | -55.863 | 56.0856 | 184.2638 | -7.2204 | 184.4052 | -1.4817 | -84.893 | 23 | 0 | 0 | 0.42899 | 4.2084 | 0 | 1.2259 | 3.3992 |  |  |  | #N/A | #N/A | #N/A | 1.8475 | -7.9236
0.0001 | 16.9404 | -0.70533 | -1.9178 | 2.0434 | 4.9925 | -55.8632 | 56.0858 | 184.2638 | -7.226 | 184.4054 | -1.4817 | -84.8931 | 23 | 0 | 0 | 0.42899 | 4.2084 | 0 | 1.2259 | 3.3992 |  |  |  | #N/A | #N/A | #N/A | 1.8474 | -7.9236
0.0001 | 16.9405 | -0.70533 | -1.9178 | 2.0433 | 4.9924 | -55.8634 | 56.086 | 184.2638 | -7.2316 | 184.4056 | -1.4817 | -84.8932 | 23 | 0 | 0 | 0.42899 | 4.2084 | 0 | 1.2259 | 3.3992 |  |  |  | #N/A | #N/A | #N/A | 1.8474 | -7.9237
0.0001 | 16.9406 | -0.70532 | -1.9177 | 2.0433 | 4.9923 | -55.8636 | 56.0862 | 184.2638 | -7.2372 | 184.4059 | -1.4817 | -84.8932 | 23 | 0 | 0 | 0.42899 | 4.2084 | 0 | 1.2259 | 3.3992 |  |  |  | #N/A | #N/A | #N/A | 1.8473 | -7.9238
0.0001 | 16.9407 | -0.70531 | -1.9176 | 2.0432 | 4.9923 | -55.8637 | 56.0864 | 184.2638 | -7.2428 | 184.4061 | -1.4817 | -84.8933 | 23 | 0 | 0 | 0.42899 | 4.2084 | 0 | 1.2259 | 3.3993 |  |  |  | #N/A | #N/A | #N/A | 1.8472 | -7.9238
0.0001 | 16.9408 | -0.70531 | -1.9176 | 2.0432 | 4.9922 | -55.8639 | 56.0866 | 184.2638 | -7.2484 | 184.4063 | -1.4817 | -84.8934 | 23 | 0 | 0 | 0.42899 | 4.2084 | 0 | 1.2259 | 3.3993 |  |  |  | #N/A | #N/A | #N/A | 1.8472 | -7.9239
0.0001 | 16.9409 | -0.7053 | -1.9175 | 2.0431 | 4.9921 | -55.8641 | 56.0867 | 184.2638 | -7.254 | 184.4065 | -1.4817 | -84.8935 | 23 | 0 | 0 | 0.42899 | 4.2084 | 0 | 1.2259 | 3.3993 |  |  |  | #N/A | #N/A | #N/A | 1.8471 | -7.9239
0.0001 | 16.941 | -0.70529 | -1.9175 | 2.0431 | 4.992 | -55.8643 | 56.0869 | 184.2638 | -7.2595 | 184.4067 | -1.4817 | -84.8936 | 23 | 0 | 0 | 0.42899 | 4.2084 | 0 | 1.2259 | 3.3993 |  |  |  | #N/A | #N/A | #N/A | 1.8471 | -7.924
0.0001 | 16.9411 | -0.70528 | -1.9174 | 2.043 | 4.992 | -55.8645 | 56.0871 | 184.2638 | -7.2651 | 184.407 | -1.4817 | -84.8937 | 23 | 0 | 0 | 0.42899 | 4.2084 | 0 | 1.2259 | 3.3994 |  |  |  | #N/A | #N/A | #N/A | 1.847 | -7.924
0.0001 | 16.9412 | -0.70528 | -1.9174 | 2.043 | 4.9919 | -55.8647 | 56.0873 | 184.2638 | -7.2707 | 184.4072 | -1.4817 | -84.8938 | 23 | 0 | 0 | 0.42899 | 4.2084 | 0 | 1.2259 | 3.3994 |  |  |  | #N/A | #N/A | #N/A | 1.847 | -7.9241
0.0001 | 16.9413 | -0.70527 | -1.9173 | 2.0429 | 4.9918 | -55.8649 | 56.0875 | 184.2638 | -7.2763 | 184.4074 | -1.4817 | -84.8939 | 23 | 0 | 0 | 0.42899 | 4.2084 | 0 | 1.2259 | 3.3994 |  |  |  | #N/A | #N/A | #N/A | 1.8469 | -7.9242
0.0001 | 16.9414 | -0.70526 | -1.9172 | 2.0428 | 4.9918 | -55.8651 | 56.0877 | 184.2638 | -7.2819 | 184.4076 | -1.4817 | -84.894 | 23 | 0 | 0 | 0.42899 | 4.2084 | 0 | 1.2259 | 3.3994 |  |  |  | #N/A | #N/A | #N/A | 1.8469 | -7.9242
0.0001 | 16.9415 | -0.70525 | -1.9172 | 2.0428 | 4.9917 | -55.8653 | 56.0878 | 184.2638 | -7.2875 | 184.4078 | -1.4817 | -84.894 | 23 | 0 | 0 | 0.42899 | 4.2084 | 0 | 1.2259 | 3.3995 |  |  |  | #N/A | #N/A | #N/A | 1.8468 | -7.9243
0.0001 | 16.9416 | -0.70525 | -1.9171 | 2.0427 | 4.9916 | -55.8655 | 56.088 | 184.2638 | -7.2931 | 184.4081 | -1.4817 | -84.8941 | 23 | 0 | 0 | 0.42899 | 4.2084 | 0 | 1.2259 | 3.3995 |  |  |  | #N/A | #N/A | #N/A | 1.8467 | -7.9243
0.0001 | 16.9417 | -0.70524 | -1.9171 | 2.0427 | 4.9916 | -55.8657 | 56.0882 | 184.2638 | -7.2986 | 184.4083 | -1.4817 | -84.8942 | 23 | 0 | 0 | 0.42899 | 4.2084 | 0 | 1.2259 | 3.3995 |  |  |  | #N/A | #N/A | #N/A | 1.8467 | -7.9244
0.0001 | 16.9418 | -0.70523 | -1.917 | 2.0426 | 4.9915 | -55.8659 | 56.0884 | 184.2638 | -7.3042 | 184.4085 | -1.4817 | -84.8943 | 23 | 0 | 0 | 0.42899 | 4.2084 | 0 | 1.2259 | 3.3995 |  |  |  | #N/A | #N/A | #N/A | 1.8466 | -7.9244
0.0001 | 16.9419 | -0.70523 | -1.9169 | 2.0426 | 4.9914 | -55.866 | 56.0886 | 184.2638 | -7.3098 | 184.4087 | -1.4817 | -84.8944 | 23 | 0 | 0 | 0.42899 | 4.2084 | 0 | 1.2259 | 3.3995 |  |  |  | #N/A | #N/A | #N/A | 1.8466 | -7.9245
0.0001 | 16.942 | -0.70522 | -1.9169 | 2.0425 | 4.9913 | -55.8662 | 56.0888 | 184.2638 | -7.3154 | 184.409 | -1.4817 | -84.8945 | 23 | 0 | 0 | 0.42899 | 4.2084 | 0 | 1.2259 | 3.3996 |  |  |  | #N/A | #N/A | #N/A | 1.8465 | -7.9245
0.0001 | 16.9421 | -0.70521 | -1.9168 | 2.0424 | 4.9913 | -55.8664 | 56.089 | 184.2638 | -7.321 | 184.4092 | -1.4817 | -84.8946 | 23 | 0 | 0 | 0.42899 | 4.2084 | 0 | 1.2259 | 3.3996 |  |  |  | #N/A | #N/A | #N/A | 1.8465 | -7.9246
0.0001 | 16.9422 | -0.7052 | -1.9168 | 2.0424 | 4.9912 | -55.8666 | 56.0891 | 184.2638 | -7.3266 | 184.4094 | -1.4817 | -84.8947 | 23 | 0 | 0 | 0.42899 | 4.2084 | 0 | 1.2259 | 3.3996 |  |  |  | #N/A | #N/A | #N/A | 1.8464 | -7.9247
0.0001 | 16.9423 | -0.7052 | -1.9167 | 2.0423 | 4.9911 | -55.8668 | 56.0893 | 184.2638 | -7.3322 | 184.4096 | -1.4817 | -84.8948 | 23 | 0 | 0 | 0.42899 | 4.2084 | 0 | 1.2259 | 3.3996 |  |  |  | #N/A | #N/A | #N/A | 1.8464 | -7.9247
0.0001 | 16.9424 | -0.70519 | -1.9167 | 2.0423 | 4.9911 | -55.867 | 56.0895 | 184.2638 | -7.3378 | 184.4098 | -1.4817 | -84.8948 | 23 | 0 | 0 | 0.42899 | 4.2084 | 0 | 1.2259 | 3.3997 |  |  |  | #N/A | #N/A | #N/A | 1.8463 | -7.9248
0.0001 | 16.9425 | -0.70518 | -1.9166 | 2.0422 | 4.991 | -55.8672 | 56.0897 | 184.2638 | -7.3433 | 184.4101 | -1.4817 | -84.8949 | 23 | 0 | 0 | 0.42899 | 4.2084 | 0 | 1.2259 | 3.3997 |  |  |  | #N/A | #N/A | #N/A | 1.8463 | -7.9248
0.0001 | 16.9426 | -0.70517 | -1.9165 | 2.0422 | 4.9909 | -55.8674 | 56.0899 | 184.2638 | -7.3489 | 184.4103 | -1.4817 | -84.895 | 23 | 0 | 0 | 0.42899 | 4.2084 | 0 | 1.2259 | 3.3997 |  |  |  | #N/A | #N/A | #N/A | 1.8462 | -7.9249
0.0001 | 16.9427 | -0.70517 | -1.9165 | 2.0421 | 4.9908 | -55.8676 | 56.0901 | 184.2638 | -7.3545 | 184.4105 | -1.4817 | -84.8951 | 23 | 0 | 0 | 0.42899 | 4.2084 | 0 | 1.2259 | 3.3997 |  |  |  | #N/A | #N/A | #N/A | 1.8461 | -7.9249
0.0001 | 16.9428 | -0.70516 | -1.9164 | 2.042 | 4.9908 | -55.8678 | 56.0902 | 184.2638 | -7.3601 | 184.4107 | -1.4817 | -84.8952 | 23 | 0 | 0 | 0.42899 | 4.2084 | 0 | 1.2259 | 3.3998 |  |  |  | #N/A | #N/A | #N/A | 1.8461 | -7.925
0.0001 | 16.9429 | -0.70515 | -1.9164 | 2.042 | 4.9907 | -55.868 | 56.0904 | 184.2638 | -7.3657 | 184.411 | -1.4817 | -84.8953 | 23 | 0 | 0 | 0.42899 | 4.2084 | 0 | 1.2259 | 3.3998 |  |  |  | #N/A | #N/A | #N/A | 1.846 | -7.9251
0.0001 | 16.943 | -0.70515 | -1.9163 | 2.0419 | 4.9906 | -55.8682 | 56.0906 | 184.2638 | -7.3713 | 184.4112 | -1.4817 | -84.8954 | 23 | 0 | 0 | 0.42899 | 4.2084 | 0 | 1.2259 | 3.3998 |  |  |  | #N/A | #N/A | #N/A | 1.846 | -7.9251
0.0001 | 16.9431 | -0.70514 | -1.9163 | 2.0419 | 4.9906 | -55.8683 | 56.0908 | 184.2638 | -7.3769 | 184.4114 | -1.4817 | -84.8955 | 23 | 0 | 0 | 0.42899 | 4.2084 | 0 | 1.2259 | 3.3998 |  |  |  | #N/A | #N/A | #N/A | 1.8459 | -7.9252
0.0001 | 16.9432 | -0.70513 | -1.9162 | 2.0418 | 4.9905 | -55.8685 | 56.091 | 184.2638 | -7.3824 | 184.4116 | -1.4817 | -84.8956 | 23 | 0 | 0 | 0.42899 | 4.2084 | 0 | 1.2259 | 3.3999 |  |  |  | #N/A | #N/A | #N/A | 1.8459 | -7.9252
0.0001 | 16.9433 | -0.70512 | -1.9161 | 2.0418 | 4.9904 | -55.8687 | 56.0912 | 184.2638 | -7.388 | 184.4118 | -1.4817 | -84.8957 | 23 | 0 | 0 | 0.42899 | 4.2084 | 0 | 1.2259 | 3.3999 |  |  |  | #N/A | #N/A | #N/A | 1.8458 | -7.9253
0.0001 | 16.9434 | -0.70512 | -1.9161 | 2.0417 | 4.9904 | -55.8689 | 56.0914 | 184.2638 | -7.3936 | 184.4121 | -1.4817 | -84.8957 | 23 | 0 | 0 | 0.42899 | 4.2084 | 0 | 1.2259 | 3.3999 |  |  |  | #N/A | #N/A | #N/A | 1.8458 | -7.9253
0.0001 | 16.9435 | -0.70511 | -1.916 | 2.0417 | 4.9903 | -55.8691 | 56.0915 | 184.2638 | -7.3992 | 184.4123 | -1.4817 | -84.8958 | 23 | 0 | 0 | 0.42899 | 4.2084 | 0 | 1.2259 | 3.3999 |  |  |  | #N/A | #N/A | #N/A | 1.8457 | -7.9254
0.0001 | 16.9436 | -0.7051 | -1.916 | 2.0416 | 4.9902 | -55.8693 | 56.0917 | 184.2638 | -7.4048 | 184.4125 | -1.4817 | -84.8959 | 23 | 0 | 0 | 0.42899 | 4.2084 | 0 | 1.2259 | 3.4 |  |  |  | #N/A | #N/A | #N/A | 1.8456 | -7.9255
0.0001 | 16.9437 | -0.7051 | -1.9159 | 2.0415 | 4.9901 | -55.8695 | 56.0919 | 184.2638 | -7.4104 | 184.4127 | -1.4817 | -84.896 | 23 | 0 | 0 | 0.42899 | 4.2084 | 0 | 1.2259 | 3.4 |  |  |  | #N/A | #N/A | #N/A | 1.8456 | -7.9255
0.0001 | 16.9438 | -0.70509 | -1.9159 | 2.0415 | 4.9901 | -55.8697 | 56.0921 | 184.2638 | -7.416 | 184.413 | -1.4817 | -84.8961 | 23 | 0 | 0 | 0.42899 | 4.2084 | 0 | 1.2259 | 3.4 |  |  |  | #N/A | #N/A | #N/A | 1.8455 | -7.9256
0.0001 | 16.9439 | -0.70508 | -1.9158 | 2.0414 | 4.99 | -55.8699 | 56.0923 | 184.2638 | -7.4216 | 184.4132 | -1.4817 | -84.8962 | 23 | 0 | 0 | 0.42899 | 4.2084 | 0 | 1.2259 | 3.4 |  |  |  | #N/A | #N/A | #N/A | 1.8455 | -7.9256
0.0001 | 16.944 | -0.70507 | -1.9157 | 2.0414 | 4.9899 | -55.8701 | 56.0925 | 184.2638 | -7.4271 | 184.4134 | -1.4817 | -84.8963 | 23 | 0 | 0 | 0.42899 | 4.2084 | 0 | 1.2259 | 3.4001 |  |  |  | #N/A | #N/A | #N/A | 1.8454 | -7.9257
0.0001 | 16.9441 | -0.70507 | -1.9157 | 2.0413 | 4.9899 | -55.8703 | 56.0926 | 184.2638 | -7.4327 | 184.4136 | -1.4817 | -84.8964 | 23 | 0 | 0 | 0.42899 | 4.2084 | 0 | 1.2259 | 3.4001 |  |  |  | #N/A | #N/A | #N/A | 1.8454 | -7.9257
0.0001 | 16.9442 | -0.70506 | -1.9156 | 2.0413 | 4.9898 | -55.8705 | 56.0928 | 184.2638 | -7.4383 | 184.4139 | -1.4817 | -84.8965 | 23 | 0 | 0 | 0.42899 | 4.2084 | 0 | 1.2259 | 3.4001 |  |  |  | #N/A | #N/A | #N/A | 1.8453 | -7.9258
0.0001 | 16.9443 | -0.70505 | -1.9156 | 2.0412 | 4.9897 | -55.8706 | 56.093 | 184.2638 | -7.4439 | 184.4141 | -1.4817 | -84.8965 | 23 | 0 | 0 | 0.42899 | 4.2084 | 0 | 1.2259 | 3.4001 |  |  |  | #N/A | #N/A | #N/A | 1.8453 | -7.9259
0.0001 | 16.9444 | -0.70504 | -1.9155 | 2.0411 | 4.9897 | -55.8708 | 56.0932 | 184.2638 | -7.4495 | 184.4143 | -1.4817 | -84.8966 | 23 | 0 | 0 | 0.42899 | 4.2084 | 0 | 1.2259 | 3.4002 |  |  |  | #N/A | #N/A | #N/A | 1.8452 | -7.9259
0.0001 | 16.9445 | -0.70504 | -1.9155 | 2.0411 | 4.9896 | -55.871 | 56.0934 | 184.2638 | -7.4551 | 184.4145 | -1.4817 | -84.8967 | 23 | 0 | 0 | 0.42899 | 4.2084 | 0 | 1.2259 | 3.4002 |  |  |  | #N/A | #N/A | #N/A | 1.8451 | -7.926
0.0001 | 16.9446 | -0.70503 | -1.9154 | 2.041 | 4.9895 | -55.8712 | 56.0936 | 184.2638 | -7.4607 | 184.4148 | -1.4817 | -84.8968 | 23 | 0 | 0 | 0.42899 | 4.2084 | 0 | 1.2259 | 3.4002 |  |  |  | #N/A | #N/A | #N/A | 1.8451 | -7.926
0.0001 | 16.9447 | -0.70502 | -1.9153 | 2.041 | 4.9894 | -55.8714 | 56.0938 | 184.2638 | -7.4663 | 184.415 | -1.4817 | -84.8969 | 23 | 0 | 0 | 0.42899 | 4.2084 | 0 | 1.2259 | 3.4002 |  |  |  | #N/A | #N/A | #N/A | 1.845 | -7.9261
0.0001 | 16.9448 | -0.70502 | -1.9153 | 2.0409 | 4.9894 | -55.8716 | 56.0939 | 184.2638 | -7.4718 | 184.4152 | -1.4817 | -84.897 | 23 | 0 | 0 | 0.42899 | 4.2084 | 0 | 1.2259 | 3.4003 |  |  |  | #N/A | #N/A | #N/A | 1.845 | -7.9261
0.0001 | 16.9449 | -0.70501 | -1.9152 | 2.0409 | 4.9893 | -55.8718 | 56.0941 | 184.2638 | -7.4774 | 184.4154 | -1.4817 | -84.8971 | 23 | 0 | 0 | 0.42899 | 4.2084 | 0 | 1.2259 | 3.4003 |  |  |  | #N/A | #N/A | #N/A | 1.8449 | -7.9262
0.0001 | 16.945 | -0.705 | -1.9152 | 2.0408 | 4.9892 | -55.872 | 56.0943 | 184.2638 | -7.483 | 184.4157 | -1.4817 | -84.8972 | 23 | 0 | 0 | 0.42899 | 4.2084 | 0 | 1.2259 | 3.4003 |  |  |  | #N/A | #N/A | #N/A | 1.8449 | -7.9262
0.0001 | 16.9451 | -0.70499 | -1.9151 | 2.0408 | 4.9892 | -55.8722 | 56.0945 | 184.2638 | -7.4886 | 184.4159 | -1.4817 | -84.8973 | 23 | 0 | 0 | 0.42899 | 4.2084 | 0 | 1.2259 | 3.4003 |  |  |  | #N/A | #N/A | #N/A | 1.8448 | -7.9263
0.0001 | 16.9452 | -0.70499 | -1.9151 | 2.0407 | 4.9891 | -55.8724 | 56.0947 | 184.2638 | -7.4942 | 184.4161 | -1.4817 | -84.8973 | 23 | 0 | 0 | 0.42899 | 4.2084 | 0 | 1.2259 | 3.4004 |  |  |  | #N/A | #N/A | #N/A | 1.8448 | -7.9264
0.0001 | 16.9453 | -0.70498 | -1.915 | 2.0406 | 4.989 | -55.8726 | 56.0949 | 184.2638 | -7.4998 | 184.4164 | -1.4817 | -84.8974 | 23 | 0 | 0 | 0.42899 | 4.2084 | 0 | 1.2259 | 3.4004 |  |  |  | #N/A | #N/A | #N/A | 1.8447 | -7.9264
0.0001 | 16.9454 | -0.70497 | -1.9149 | 2.0406 | 4.9889 | -55.8728 | 56.095 | 184.2638 | -7.5054 | 184.4166 | -1.4817 | -84.8975 | 23 | 0 | 0 | 0.42899 | 4.2084 | 0 | 1.2259 | 3.4004 |  |  |  | #N/A | #N/A | #N/A | 1.8447 | -7.9265
0.0001 | 16.9455 | -0.70496 | -1.9149 | 2.0405 | 4.9889 | -55.8729 | 56.0952 | 184.2638 | -7.511 | 184.4168 | -1.4817 | -84.8976 | 23 | 0 | 0 | 0.42899 | 4.2084 | 0 | 1.2259 | 3.4004 |  |  |  | #N/A | #N/A | #N/A | 1.8446 | -7.9265
0.0001 | 16.9456 | -0.70496 | -1.9148 | 2.0405 | 4.9888 | -55.8731 | 56.0954 | 184.2638 | -7.5165 | 184.417 | -1.4817 | -84.8977 | 23 | 0 | 0 | 0.42899 | 4.2084 | 0 | 1.2259 | 3.4004 |  |  |  | #N/A | #N/A | #N/A | 1.8445 | -7.9266
0.0001 | 16.9457 | -0.70495 | -1.9148 | 2.0404 | 4.9887 | -55.8733 | 56.0956 | 184.2638 | -7.5221 | 184.4173 | -1.4817 | -84.8978 | 23 | 0 | 0 | 0.42899 | 4.2084 | 0 | 1.2259 | 3.4005 |  |  |  | #N/A | #N/A | #N/A | 1.8445 | -7.9266
0.0001 | 16.9458 | -0.70494 | -1.9147 | 2.0404 | 4.9887 | -55.8735 | 56.0958 | 184.2638 | -7.5277 | 184.4175 | -1.4817 | -84.8979 | 23 | 0 | 0 | 0.42899 | 4.2084 | 0 | 1.2259 | 3.4005 |  |  |  | #N/A | #N/A | #N/A | 1.8444 | -7.9267
0.0001 | 16.9459 | -0.70494 | -1.9147 | 2.0403 | 4.9886 | -55.8737 | 56.096 | 184.2638 | -7.5333 | 184.4177 | -1.4817 | -84.898 | 23 | 0 | 0 | 0.42899 | 4.2084 | 0 | 1.2259 | 3.4005 |  |  |  | #N/A | #N/A | #N/A | 1.8444 | -7.9268
0.0001 | 16.946 | -0.70493 | -1.9146 | 2.0402 | 4.9885 | -55.8739 | 56.0962 | 184.2638 | -7.5389 | 184.418 | -1.4818 | -84.8981 | 23 | 0 | 0 | 0.42899 | 4.2084 | 0 | 1.2259 | 3.4005 |  |  |  | #N/A | #N/A | #N/A | 1.8443 | -7.9268
0.0001 | 16.9461 | -0.70492 | -1.9145 | 2.0402 | 4.9885 | -55.8741 | 56.0963 | 184.2638 | -7.5445 | 184.4182 | -1.4818 | -84.8981 | 23 | 0 | 0 | 0.42899 | 4.2084 | 0 | 1.2259 | 3.4006 |  |  |  | #N/A | #N/A | #N/A | 1.8443 | -7.9269
0.0001 | 16.9462 | -0.70491 | -1.9145 | 2.0401 | 4.9884 | -55.8743 | 56.0965 | 184.2638 | -7.5501 | 184.4184 | -1.4818 | -84.8982 | 23 | 0 | 0 | 0.42899 | 4.2084 | 0 | 1.2259 | 3.4006 |  |  |  | #N/A | #N/A | #N/A | 1.8442 | -7.9269
0.0001 | 16.9463 | -0.70491 | -1.9144 | 2.0401 | 4.9883 | -55.8745 | 56.0967 | 184.2638 | -7.5557 | 184.4186 | -1.4818 | -84.8983 | 23 | 0 | 0 | 0.42899 | 4.2084 | 0 | 1.2259 | 3.4006 |  |  |  | #N/A | #N/A | #N/A | 1.8442 | -7.927
0.0001 | 16.9464 | -0.7049 | -1.9144 | 2.04 | 4.9882 | -55.8747 | 56.0969 | 184.2638 | -7.5612 | 184.4189 | -1.4818 | -84.8984 | 23 | 0 | 0 | 0.42899 | 4.2084 | 0 | 1.2259 | 3.4006 |  |  |  | #N/A | #N/A | #N/A | 1.8441 | -7.927
0.0001 | 16.9465 | -0.70489 | -1.9143 | 2.04 | 4.9882 | -55.8749 | 56.0971 | 184.2638 | -7.5668 | 184.4191 | -1.4818 | -84.8985 | 23 | 0 | 0 | 0.42899 | 4.2084 | 0 | 1.2259 | 3.4007 |  |  |  | #N/A | #N/A | #N/A | 1.844 | -7.9271
0.0001 | 16.9466 | -0.70489 | -1.9142 | 2.0399 | 4.9881 | -55.8751 | 56.0973 | 184.2638 | -7.5724 | 184.4193 | -1.4818 | -84.8986 | 23 | 0 | 0 | 0.42899 | 4.2084 | 0 | 1.2259 | 3.4007 |  |  |  | #N/A | #N/A | #N/A | 1.844 | -7.9272
0.0001 | 16.9467 | -0.70488 | -1.9142 | 2.0398 | 4.988 | -55.8752 | 56.0974 | 184.2638 | -7.578 | 184.4196 | -1.4818 | -84.8987 | 23 | 0 | 0 | 0.42899 | 4.2084 | 0 | 1.2259 | 3.4007 |  |  |  | #N/A | #N/A | #N/A | 1.8439 | -7.9272
0.0001 | 16.9468 | -0.70487 | -1.9141 | 2.0398 | 4.988 | -55.8754 | 56.0976 | 184.2638 | -7.5836 | 184.4198 | -1.4818 | -84.8988 | 23 | 0 | 0 | 0.42899 | 4.2084 | 0 | 1.2259 | 3.4007 |  |  |  | #N/A | #N/A | #N/A | 1.8439 | -7.9273
0.0001 | 16.9469 | -0.70486 | -1.9141 | 2.0397 | 4.9879 | -55.8756 | 56.0978 | 184.2638 | -7.5892 | 184.42 | -1.4818 | -84.8989 | 23 | 0 | 0 | 0.42899 | 4.2084 | 0 | 1.2259 | 3.4008 |  |  |  | #N/A | #N/A | #N/A | 1.8438 | -7.9273
0.0001 | 16.947 | -0.70486 | -1.914 | 2.0397 | 4.9878 | -55.8758 | 56.098 | 184.2638 | -7.5948 | 184.4202 | -1.4818 | -84.8989 | 23 | 0 | 0 | 0.42899 | 4.2084 | 0 | 1.2259 | 3.4008 |  |  |  | #N/A | #N/A | #N/A | 1.8438 | -7.9274
0.0001 | 16.9471 | -0.70485 | -1.914 | 2.0396 | 4.9877 | -55.876 | 56.0982 | 184.2638 | -7.6004 | 184.4205 | -1.4818 | -84.899 | 23 | 0 | 0 | 0.42899 | 4.2084 | 0 | 1.2259 | 3.4008 |  |  |  | #N/A | #N/A | #N/A | 1.8437 | -7.9274
0.0001 | 16.9472 | -0.70484 | -1.9139 | 2.0396 | 4.9877 | -55.8762 | 56.0984 | 184.2638 | -7.6059 | 184.4207 | -1.4818 | -84.8991 | 23 | 0 | 0 | 0.42899 | 4.2084 | 0 | 1.2259 | 3.4008 |  |  |  | #N/A | #N/A | #N/A | 1.8437 | -7.9275
0.0001 | 16.9473 | -0.70483 | -1.9138 | 2.0395 | 4.9876 | -55.8764 | 56.0986 | 184.2638 | -7.6115 | 184.4209 | -1.4818 | -84.8992 | 23 | 0 | 0 | 0.42899 | 4.2084 | 0 | 1.2259 | 3.4009 |  |  |  | #N/A | #N/A | #N/A | 1.8436 | -7.9275
0.0001 | 16.9474 | -0.70483 | -1.9138 | 2.0395 | 4.9875 | -55.8766 | 56.0987 | 184.2638 | -7.6171 | 184.4212 | -1.4818 | -84.8993 | 23 | 0 | 0 | 0.42899 | 4.2084 | 0 | 1.2259 | 3.4009 |  |  |  | #N/A | #N/A | #N/A | 1.8435 | -7.9276
0.0001 | 16.9475 | -0.70482 | -1.9137 | 2.0394 | 4.9875 | -55.8768 | 56.0989 | 184.2638 | -7.6227 | 184.4214 | -1.4818 | -84.8994 | 23 | 0 | 0 | 0.42899 | 4.2084 | 0 | 1.2259 | 3.4009 |  |  |  | #N/A | #N/A | #N/A | 1.8435 | -7.9277
0.0001 | 16.9476 | -0.70481 | -1.9137 | 2.0393 | 4.9874 | -55.877 | 56.0991 | 184.2638 | -7.6283 | 184.4216 | -1.4818 | -84.8995 | 23 | 0 | 0 | 0.42899 | 4.2084 | 0 | 1.2259 | 3.4009 |  |  |  | #N/A | #N/A | #N/A | 1.8434 | -7.9277
0.0001 | 16.9477 | -0.70481 | -1.9136 | 2.0393 | 4.9873 | -55.8772 | 56.0993 | 184.2638 | -7.6339 | 184.4219 | -1.4818 | -84.8996 | 23 | 0 | 0 | 0.42899 | 4.2084 | 0 | 1.2259 | 3.401 |  |  |  | #N/A | #N/A | #N/A | 1.8434 | -7.9278
0.0001 | 16.9478 | -0.7048 | -1.9136 | 2.0392 | 4.9873 | -55.8773 | 56.0995 | 184.2638 | -7.6395 | 184.4221 | -1.4818 | -84.8997 | 23 | 0 | 0 | 0.42899 | 4.2084 | 0 | 1.2259 | 3.401 |  |  |  | #N/A | #N/A | #N/A | 1.8433 | -7.9278
0.0001 | 16.9479 | -0.70479 | -1.9135 | 2.0392 | 4.9872 | -55.8775 | 56.0997 | 184.2638 | -7.6451 | 184.4223 | -1.4818 | -84.8997 | 23 | 0 | 0 | 0.42899 | 4.2084 | 0 | 1.2259 | 3.401 |  |  |  | #N/A | #N/A | #N/A | 1.8433 | -7.9279
0.0001 | 16.948 | -0.70478 | -1.9134 | 2.0391 | 4.9871 | -55.8777 | 56.0998 | 184.2638 | -7.6506 | 184.4226 | -1.4818 | -84.8998 | 23 | 0 | 0 | 0.42899 | 4.2084 | 0 | 1.2259 | 3.401 |  |  |  | #N/A | #N/A | #N/A | 1.8432 | -7.9279
0.0001 | 16.9481 | -0.70478 | -1.9134 | 2.0391 | 4.987 | -55.8779 | 56.1 | 184.2638 | -7.6562 | 184.4228 | -1.4818 | -84.8999 | 23 | 0 | 0 | 0.42899 | 4.2084 | 0 | 1.2259 | 3.4011 |  |  |  | #N/A | #N/A | #N/A | 1.8432 | -7.928
0.0001 | 16.9482 | -0.70477 | -1.9133 | 2.039 | 4.987 | -55.8781 | 56.1002 | 184.2638 | -7.6618 | 184.423 | -1.4818 | -84.9 | 23 | 0 | 0 | 0.42899 | 4.2084 | 0 | 1.2259 | 3.4011 |  |  |  | #N/A | #N/A | #N/A | 1.8431 | -7.9281
0.0001 | 16.9483 | -0.70476 | -1.9133 | 2.0389 | 4.9869 | -55.8783 | 56.1004 | 184.2638 | -7.6674 | 184.4232 | -1.4818 | -84.9001 | 23 | 0 | 0 | 0.42899 | 4.2084 | 0 | 1.2259 | 3.4011 |  |  |  | #N/A | #N/A | #N/A | 1.843 | -7.9281
0.0001 | 16.9484 | -0.70475 | -1.9132 | 2.0389 | 4.9868 | -55.8785 | 56.1006 | 184.2638 | -7.673 | 184.4235 | -1.4818 | -84.9002 | 23 | 0 | 0 | 0.42899 | 4.2084 | 0 | 1.2259 | 3.4011 |  |  |  | #N/A | #N/A | #N/A | 1.843 | -7.9282
0.0001 | 16.9485 | -0.70475 | -1.9132 | 2.0388 | 4.9868 | -55.8787 | 56.1008 | 184.2638 | -7.6786 | 184.4237 | -1.4818 | -84.9003 | 23 | 0 | 0 | 0.42899 | 4.2084 | 0 | 1.2259 | 3.4012 |  |  |  | #N/A | #N/A | #N/A | 1.8429 | -7.9282
0.0001 | 16.9486 | -0.70474 | -1.9131 | 2.0388 | 4.9867 | -55.8789 | 56.1009 | 184.2638 | -7.6842 | 184.4239 | -1.4818 | -84.9004 | 23 | 0 | 0 | 0.42899 | 4.2084 | 0 | 1.2259 | 3.4012 |  |  |  | #N/A | #N/A | #N/A | 1.8429 | -7.9283
0.0001 | 16.9487 | -0.70473 | -1.913 | 2.0387 | 4.9866 | -55.8791 | 56.1011 | 184.2638 | -7.6898 | 184.4242 | -1.4818 | -84.9005 | 23 | 0 | 0 | 0.42899 | 4.2084 | 0 | 1.2259 | 3.4012 |  |  |  | #N/A | #N/A | #N/A | 1.8428 | -7.9283
0.0001 | 16.9488 | -0.70473 | -1.913 | 2.0387 | 4.9865 | -55.8793 | 56.1013 | 184.2638 | -7.6953 | 184.4244 | -1.4818 | -84.9006 | 23 | 0 | 0 | 0.42899 | 4.2084 | 0 | 1.2259 | 3.4012 |  |  |  | #N/A | #N/A | #N/A | 1.8428 | -7.9284
0.0001 | 16.9489 | -0.70472 | -1.9129 | 2.0386 | 4.9865 | -55.8795 | 56.1015 | 184.2638 | -7.7009 | 184.4246 | -1.4818 | -84.9006 | 23 | 0 | 0 | 0.42899 | 4.2084 | 0 | 1.2259 | 3.4012 |  |  |  | #N/A | #N/A | #N/A | 1.8427 | -7.9285
0.0001 | 16.949 | -0.70471 | -1.9129 | 2.0386 | 4.9864 | -55.8796 | 56.1017 | 184.2638 | -7.7065 | 184.4249 | -1.4818 | -84.9007 | 23 | 0 | 0 | 0.42899 | 4.2084 | 0 | 1.2259 | 3.4013 |  |  |  | #N/A | #N/A | #N/A | 1.8427 | -7.9285
0.0001 | 16.9491 | -0.7047 | -1.9128 | 2.0385 | 4.9863 | -55.8798 | 56.1019 | 184.2638 | -7.7121 | 184.4251 | -1.4818 | -84.9008 | 23 | 0 | 0 | 0.42899 | 4.2084 | 0 | 1.2259 | 3.4013 |  |  |  | #N/A | #N/A | #N/A | 1.8426 | -7.9286
0.0001 | 16.9492 | -0.7047 | -1.9128 | 2.0384 | 4.9863 | -55.88 | 56.1021 | 184.2638 | -7.7177 | 184.4253 | -1.4818 | -84.9009 | 23 | 0 | 0 | 0.42899 | 4.2084 | 0 | 1.2259 | 3.4013 |  |  |  | #N/A | #N/A | #N/A | 1.8426 | -7.9286
0.0001 | 16.9493 | -0.70469 | -1.9127 | 2.0384 | 4.9862 | -55.8802 | 56.1022 | 184.2638 | -7.7233 | 184.4256 | -1.4818 | -84.901 | 23 | 0 | 0 | 0.42899 | 4.2084 | 0 | 1.2259 | 3.4013 |  |  |  | #N/A | #N/A | #N/A | 1.8425 | -7.9287
0.0001 | 16.9494 | -0.70468 | -1.9126 | 2.0383 | 4.9861 | -55.8804 | 56.1024 | 184.2638 | -7.7289 | 184.4258 | -1.4818 | -84.9011 | 23 | 0 | 0 | 0.42899 | 4.2084 | 0 | 1.2259 | 3.4014 |  |  |  | #N/A | #N/A | #N/A | 1.8424 | -7.9287
0.0001 | 16.9495 | -0.70467 | -1.9126 | 2.0383 | 4.9861 | -55.8806 | 56.1026 | 184.2638 | -7.7345 | 184.426 | -1.4818 | -84.9012 | 23 | 0 | 0 | 0.42899 | 4.2084 | 0 | 1.2259 | 3.4014 |  |  |  | #N/A | #N/A | #N/A | 1.8424 | -7.9288
0.0001 | 16.9496 | -0.70467 | -1.9125 | 2.0382 | 4.986 | -55.8808 | 56.1028 | 184.2638 | -7.74 | 184.4263 | -1.4818 | -84.9013 | 23 | 0 | 0 | 0.42899 | 4.2084 | 0 | 1.2259 | 3.4014 |  |  |  | #N/A | #N/A | #N/A | 1.8423 | -7.9288
0.0001 | 16.9497 | -0.70466 | -1.9125 | 2.0382 | 4.9859 | -55.881 | 56.103 | 184.2638 | -7.7456 | 184.4265 | -1.4818 | -84.9014 | 23 | 0 | 0 | 0.42899 | 4.2084 | 0 | 1.2259 | 3.4014 |  |  |  | #N/A | #N/A | #N/A | 1.8423 | -7.9289
0.0001 | 16.9498 | -0.70465 | -1.9124 | 2.0381 | 4.9858 | -55.8812 | 56.1032 | 184.2638 | -7.7512 | 184.4268 | -1.4818 | -84.9014 | 23 | 0 | 0 | 0.42899 | 4.2084 | 0 | 1.2259 | 3.4015 |  |  |  | #N/A | #N/A | #N/A | 1.8422 | -7.929
0.0001 | 16.9499 | -0.70465 | -1.9124 | 2.038 | 4.9858 | -55.8814 | 56.1033 | 184.2638 | -7.7568 | 184.427 | -1.4818 | -84.9015 | 23 | 0 | 0 | 0.42899 | 4.2084 | 0 | 1.226 | 3.4015 |  |  |  | #N/A | #N/A | #N/A | 1.8422 | -7.929
0.0001 | 16.95 | -0.70464 | -1.9123 | 2.038 | 4.9857 | -55.8816 | 56.1035 | 184.2638 | -7.7624 | 184.4272 | -1.4818 | -84.9016 | 23 | 0 | 0 | 0.42899 | 4.2084 | 0 | 1.226 | 3.4015 |  |  |  | #N/A | #N/A | #N/A | 1.8421 | -7.9291
0.0001 | 16.9501 | -0.70463 | -1.9122 | 2.0379 | 4.9856 | -55.8817 | 56.1037 | 184.2638 | -7.768 | 184.4275 | -1.4818 | -84.9017 | 23 | 0 | 0 | 0.42899 | 4.2084 | 0 | 1.226 | 3.4015 |  |  |  | #N/A | #N/A | #N/A | 1.8421 | -7.9291
0.0001 | 16.9502 | -0.70462 | -1.9122 | 2.0379 | 4.9856 | -55.8819 | 56.1039 | 184.2638 | -7.7736 | 184.4277 | -1.4818 | -84.9018 | 23 | 0 | 0 | 0.42899 | 4.2084 | 0 | 1.226 | 3.4016 |  |  |  | #N/A | #N/A | #N/A | 1.842 | -7.9292
0.0001 | 16.9503 | -0.70462 | -1.9121 | 2.0378 | 4.9855 | -55.8821 | 56.1041 | 184.2638 | -7.7792 | 184.4279 | -1.4818 | -84.9019 | 23 | 0 | 0 | 0.42899 | 4.2084 | 0 | 1.226 | 3.4016 |  |  |  | #N/A | #N/A | #N/A | 1.8419 | -7.9292
0.0001 | 16.9504 | -0.70461 | -1.9121 | 2.0378 | 4.9854 | -55.8823 | 56.1043 | 184.2638 | -7.7848 | 184.4282 | -1.4818 | -84.902 | 23 | 0 | 0 | 0.42899 | 4.2084 | 0 | 1.226 | 3.4016 |  |  |  | #N/A | #N/A | #N/A | 1.8419 | -7.9293
0.0001 | 16.9505 | -0.7046 | -1.912 | 2.0377 | 4.9854 | -55.8825 | 56.1044 | 184.2638 | -7.7903 | 184.4284 | -1.4818 | -84.9021 | 23 | 0 | 0 | 0.42899 | 4.2084 | 0 | 1.226 | 3.4016 |  |  |  | #N/A | #N/A | #N/A | 1.8418 | -7.9294
0.0001 | 16.9506 | -0.70459 | -1.912 | 2.0377 | 4.9853 | -55.8827 | 56.1046 | 184.2638 | -7.7959 | 184.4286 | -1.4818 | -84.9022 | 23 | 0 | 0 | 0.42899 | 4.2084 | 0 | 1.226 | 3.4017 |  |  |  | #N/A | #N/A | #N/A | 1.8418 | -7.9294
0.0001 | 16.9507 | -0.70459 | -1.9119 | 2.0376 | 4.9852 | -55.8829 | 56.1048 | 184.2638 | -7.8015 | 184.4289 | -1.4818 | -84.9022 | 23 | 0 | 0 | 0.42899 | 4.2084 | 0 | 1.226 | 3.4017 |  |  |  | #N/A | #N/A | #N/A | 1.8417 | -7.9295
0.0001 | 16.9508 | -0.70458 | -1.9118 | 2.0375 | 4.9851 | -55.8831 | 56.105 | 184.2638 | -7.8071 | 184.4291 | -1.4818 | -84.9023 | 23 | 0 | 0 | 0.42899 | 4.2084 | 0 | 1.226 | 3.4017 |  |  |  | #N/A | #N/A | #N/A | 1.8417 | -7.9295
0.0001 | 16.9509 | -0.70457 | -1.9118 | 2.0375 | 4.9851 | -55.8833 | 56.1052 | 184.2638 | -7.8127 | 184.4293 | -1.4818 | -84.9024 | 23 | 0 | 0 | 0.42899 | 4.2084 | 0 | 1.226 | 3.4017 |  |  |  | #N/A | #N/A | #N/A | 1.8416 | -7.9296
0.0001 | 16.951 | -0.70457 | -1.9117 | 2.0374 | 4.985 | -55.8835 | 56.1054 | 184.2638 | -7.8183 | 184.4296 | -1.4818 | -84.9025 | 23 | 0 | 0 | 0.42899 | 4.2084 | 0 | 1.226 | 3.4018 |  |  |  | #N/A | #N/A | #N/A | 1.8416 | -7.9296
0.0001 | 16.9511 | -0.70456 | -1.9117 | 2.0374 | 4.9849 | -55.8837 | 56.1056 | 184.2638 | -7.8239 | 184.4298 | -1.4818 | -84.9026 | 23 | 0 | 0 | 0.42899 | 4.2084 | 0 | 1.226 | 3.4018 |  |  |  | #N/A | #N/A | #N/A | 1.8415 | -7.9297
0.0001 | 16.9512 | -0.70455 | -1.9116 | 2.0373 | 4.9849 | -55.8839 | 56.1057 | 184.2638 | -7.8295 | 184.4301 | -1.4818 | -84.9027 | 23 | 0 | 0 | 0.42899 | 4.2084 | 0 | 1.226 | 3.4018 |  |  |  | #N/A | #N/A | #N/A | 1.8415 | -7.9298
0.0001 | 16.9513 | -0.70454 | -1.9116 | 2.0373 | 4.9848 | -55.884 | 56.1059 | 184.2638 | -7.835 | 184.4303 | -1.4818 | -84.9028 | 23 | 0 | 0 | 0.42899 | 4.2084 | 0 | 1.226 | 3.4018 |  |  |  | #N/A | #N/A | #N/A | 1.8414 | -7.9298
0.0001 | 16.9514 | -0.70454 | -1.9115 | 2.0372 | 4.9847 | -55.8842 | 56.1061 | 184.2638 | -7.8406 | 184.4305 | -1.4818 | -84.9029 | 23 | 0 | 0 | 0.42899 | 4.2084 | 0 | 1.226 | 3.4019 |  |  |  | #N/A | #N/A | #N/A | 1.8413 | -7.9299
0.0001 | 16.9515 | -0.70453 | -1.9114 | 2.0371 | 4.9846 | -55.8844 | 56.1063 | 184.2638 | -7.8462 | 184.4308 | -1.4818 | -84.903 | 23 | 0 | 0 | 0.42899 | 4.2084 | 0 | 1.226 | 3.4019 |  |  |  | #N/A | #N/A | #N/A | 1.8413 | -7.9299
0.0001 | 16.9516 | -0.70452 | -1.9114 | 2.0371 | 4.9846 | -55.8846 | 56.1065 | 184.2638 | -7.8518 | 184.431 | -1.4818 | -84.903 | 23 | 0 | 0 | 0.42899 | 4.2084 | 0 | 1.226 | 3.4019 |  |  |  | #N/A | #N/A | #N/A | 1.8412 | -7.93
0.0001 | 16.9517 | -0.70452 | -1.9113 | 2.037 | 4.9845 | -55.8848 | 56.1067 | 184.2638 | -7.8574 | 184.4312 | -1.4818 | -84.9031 | 23 | 0 | 0 | 0.42899 | 4.2084 | 0 | 1.226 | 3.4019 |  |  |  | #N/A | #N/A | #N/A | 1.8412 | -7.93
0.0001 | 16.9518 | -0.70451 | -1.9113 | 2.037 | 4.9844 | -55.885 | 56.1068 | 184.2638 | -7.863 | 184.4315 | -1.4818 | -84.9032 | 23 | 0 | 0 | 0.42899 | 4.2084 | 0 | 1.226 | 3.402 |  |  |  | #N/A | #N/A | #N/A | 1.8411 | -7.9301
0.0001 | 16.9519 | -0.7045 | -1.9112 | 2.0369 | 4.9844 | -55.8852 | 56.107 | 184.2638 | -7.8686 | 184.4317 | -1.4818 | -84.9033 | 23 | 0 | 0 | 0.42899 | 4.2084 | 0 | 1.226 | 3.402 |  |  |  | #N/A | #N/A | #N/A | 1.8411 | -7.9301
0.0001 | 16.952 | -0.70449 | -1.9112 | 2.0369 | 4.9843 | -55.8854 | 56.1072 | 184.2638 | -7.8742 | 184.432 | -1.4818 | -84.9034 | 23 | 0 | 0 | 0.42899 | 4.2084 | 0 | 1.226 | 3.402 |  |  |  | #N/A | #N/A | #N/A | 1.841 | -7.9302
0.0001 | 16.9521 | -0.70449 | -1.9111 | 2.0368 | 4.9842 | -55.8856 | 56.1074 | 184.2638 | -7.8798 | 184.4322 | -1.4818 | -84.9035 | 23 | 0 | 0 | 0.42899 | 4.2084 | 0 | 1.226 | 3.402 |  |  |  | #N/A | #N/A | #N/A | 1.841 | -7.9303
0.0001 | 16.9522 | -0.70448 | -1.911 | 2.0367 | 4.9842 | -55.8858 | 56.1076 | 184.2638 | -7.8853 | 184.4324 | -1.4818 | -84.9036 | 23 | 0 | 0 | 0.42899 | 4.2084 | 0 | 1.226 | 3.402 |  |  |  | #N/A | #N/A | #N/A | 1.8409 | -7.9303
0.0001 | 16.9523 | -0.70447 | -1.911 | 2.0367 | 4.9841 | -55.886 | 56.1078 | 184.2638 | -7.8909 | 184.4327 | -1.4818 | -84.9037 | 23 | 0 | 0 | 0.42899 | 4.2084 | 0 | 1.226 | 3.4021 |  |  |  | #N/A | #N/A | #N/A | 1.8408 | -7.9304
0.0001 | 16.9524 | -0.70446 | -1.9109 | 2.0366 | 4.984 | -55.8861 | 56.1079 | 184.2638 | -7.8965 | 184.4329 | -1.4819 | -84.9038 | 23 | 0 | 0 | 0.42899 | 4.2084 | 0 | 1.226 | 3.4021 |  |  |  | #N/A | #N/A | #N/A | 1.8408 | -7.9304
0.0001 | 16.9525 | -0.70446 | -1.9109 | 2.0366 | 4.9839 | -55.8863 | 56.1081 | 184.2638 | -7.9021 | 184.4332 | -1.4819 | -84.9038 | 23 | 0 | 0 | 0.42899 | 4.2084 | 0 | 1.226 | 3.4021 |  |  |  | #N/A | #N/A | #N/A | 1.8407 | -7.9305
0.0001 | 16.9526 | -0.70445 | -1.9108 | 2.0365 | 4.9839 | -55.8865 | 56.1083 | 184.2638 | -7.9077 | 184.4334 | -1.4819 | -84.9039 | 23 | 0 | 0 | 0.42899 | 4.2084 | 0 | 1.226 | 3.4021 |  |  |  | #N/A | #N/A | #N/A | 1.8407 | -7.9305
0.0001 | 16.9527 | -0.70444 | -1.9107 | 2.0365 | 4.9838 | -55.8867 | 56.1085 | 184.2638 | -7.9133 | 184.4336 | -1.4819 | -84.904 | 23 | 0 | 0 | 0.42899 | 4.2084 | 0 | 1.226 | 3.4022 |  |  |  | #N/A | #N/A | #N/A | 1.8406 | -7.9306
0.0001 | 16.9528 | -0.70444 | -1.9107 | 2.0364 | 4.9837 | -55.8869 | 56.1087 | 184.2638 | -7.9189 | 184.4339 | -1.4819 | -84.9041 | 23 | 0 | 0 | 0.42899 | 4.2084 | 0 | 1.226 | 3.4022 |  |  |  | #N/A | #N/A | #N/A | 1.8406 | -7.9307
0.0001 | 16.9529 | -0.70443 | -1.9106 | 2.0364 | 4.9837 | -55.8871 | 56.1089 | 184.2638 | -7.9245 | 184.4341 | -1.4819 | -84.9042 | 23 | 0 | 0 | 0.42899 | 4.2084 | 0 | 1.226 | 3.4022 |  |  |  | #N/A | #N/A | #N/A | 1.8405 | -7.9307
0.0001 | 16.953 | -0.70442 | -1.9106 | 2.0363 | 4.9836 | -55.8873 | 56.1091 | 184.2638 | -7.9301 | 184.4344 | -1.4819 | -84.9043 | 23 | 0 | 0 | 0.42899 | 4.2084 | 0 | 1.226 | 3.4022 |  |  |  | #N/A | #N/A | #N/A | 1.8405 | -7.9308
0.0001 | 16.9531 | -0.70441 | -1.9105 | 2.0362 | 4.9835 | -55.8875 | 56.1092 | 184.2638 | -7.9356 | 184.4346 | -1.4819 | -84.9044 | 23 | 0 | 0 | 0.42899 | 4.2084 | 0 | 1.226 | 3.4023 |  |  |  | #N/A | #N/A | #N/A | 1.8404 | -7.9308
0.0001 | 16.9532 | -0.70441 | -1.9105 | 2.0362 | 4.9834 | -55.8877 | 56.1094 | 184.2638 | -7.9412 | 184.4348 | -1.4819 | -84.9045 | 23 | 0 | 0 | 0.42899 | 4.2084 | 0 | 1.226 | 3.4023 |  |  |  | #N/A | #N/A | #N/A | 1.8403 | -7.9309
0.0001 | 16.9533 | -0.7044 | -1.9104 | 2.0361 | 4.9834 | -55.8879 | 56.1096 | 184.2638 | -7.9468 | 184.4351 | -1.4819 | -84.9046 | 23 | 0 | 0 | 0.42899 | 4.2084 | 0 | 1.226 | 3.4023 |  |  |  | #N/A | #N/A | #N/A | 1.8403 | -7.9309
0.0001 | 16.9534 | -0.70439 | -1.9103 | 2.0361 | 4.9833 | -55.8881 | 56.1098 | 184.2638 | -7.9524 | 184.4353 | -1.4819 | -84.9046 | 23 | 0 | 0 | 0.42899 | 4.2084 | 0 | 1.226 | 3.4023 |  |  |  | #N/A | #N/A | #N/A | 1.8402 | -7.931
0.0001 | 16.9535 | -0.70438 | -1.9103 | 2.036 | 4.9832 | -55.8882 | 56.11 | 184.2638 | -7.958 | 184.4356 | -1.4819 | -84.9047 | 23 | 0 | 0 | 0.42899 | 4.2084 | 0 | 1.226 | 3.4024 |  |  |  | #N/A | #N/A | #N/A | 1.8402 | -7.9311
0.0001 | 16.9536 | -0.70438 | -1.9102 | 2.036 | 4.9832 | -55.8884 | 56.1102 | 184.2638 | -7.9636 | 184.4358 | -1.4819 | -84.9048 | 23 | 0 | 0 | 0.42899 | 4.2084 | 0 | 1.226 | 3.4024 |  |  |  | #N/A | #N/A | #N/A | 1.8401 | -7.9311
0.0001 | 16.9537 | -0.70437 | -1.9102 | 2.0359 | 4.9831 | -55.8886 | 56.1103 | 184.2638 | -7.9692 | 184.436 | -1.4819 | -84.9049 | 23 | 0 | 0 | 0.42899 | 4.2084 | 0 | 1.226 | 3.4024 |  |  |  | #N/A | #N/A | #N/A | 1.8401 | -7.9312
0.0001 | 16.9538 | -0.70436 | -1.9101 | 2.0358 | 4.983 | -55.8888 | 56.1105 | 184.2638 | -7.9748 | 184.4363 | -1.4819 | -84.905 | 23 | 0 | 0 | 0.42899 | 4.2084 | 0 | 1.226 | 3.4024 |  |  |  | #N/A | #N/A | #N/A | 1.84 | -7.9312
0.0001 | 16.9539 | -0.70436 | -1.9101 | 2.0358 | 4.983 | -55.889 | 56.1107 | 184.2638 | -7.9804 | 184.4365 | -1.4819 | -84.9051 | 23 | 0 | 0 | 0.42899 | 4.2084 | 0 | 1.226 | 3.4025 |  |  |  | #N/A | #N/A | #N/A | 1.84 | -7.9313
0.0001 | 16.954 | -0.70435 | -1.91 | 2.0357 | 4.9829 | -55.8892 | 56.1109 | 184.2638 | -7.9859 | 184.4368 | -1.4819 | -84.9052 | 23 | 0 | 0 | 0.42899 | 4.2084 | 0 | 1.226 | 3.4025 |  |  |  | #N/A | #N/A | #N/A | 1.8399 | -7.9313
0.0001 | 16.9541 | -0.70434 | -1.9099 | 2.0357 | 4.9828 | -55.8894 | 56.1111 | 184.2638 | -7.9915 | 184.437 | -1.4819 | -84.9053 | 23 | 0 | 0 | 0.42899 | 4.2084 | 0 | 1.226 | 3.4025 |  |  |  | #N/A | #N/A | #N/A | 1.8399 | -7.9314
0.0001 | 16.9542 | -0.70433 | -1.9099 | 2.0356 | 4.9827 | -55.8896 | 56.1113 | 184.2638 | -7.9971 | 184.4373 | -1.4819 | -84.9054 | 23 | 0 | 0 | 0.42899 | 4.2084 | 0 | 1.226 | 3.4025 |  |  |  | #N/A | #N/A | #N/A | 1.8398 | -7.9314
0.0001 | 16.9543 | -0.70433 | -1.9098 | 2.0356 | 4.9827 | -55.8898 | 56.1114 | 184.2638 | -8.0027 | 184.4375 | -1.4819 | -84.9054 | 23 | 0 | 0 | 0.42899 | 4.2084 | 0 | 1.226 | 3.4026 |  |  |  | #N/A | #N/A | #N/A | 1.8397 | -7.9315
0.0001 | 16.9544 | -0.70432 | -1.9098 | 2.0355 | 4.9826 | -55.89 | 56.1116 | 184.2638 | -8.0083 | 184.4377 | -1.4819 | -84.9055 | 23 | 0 | 0 | 0.42899 | 4.2084 | 0 | 1.226 | 3.4026 |  |  |  | #N/A | #N/A | #N/A | 1.8397 | -7.9316
0.0001 | 16.9545 | -0.70431 | -1.9097 | 2.0355 | 4.9825 | -55.8902 | 56.1118 | 184.2638 | -8.0139 | 184.438 | -1.4819 | -84.9056 | 23 | 0 | 0 | 0.42899 | 4.2084 | 0 | 1.226 | 3.4026 |  |  |  | #N/A | #N/A | #N/A | 1.8396 | -7.9316
0.0001 | 16.9546 | -0.7043 | -1.9097 | 2.0354 | 4.9825 | -55.8903 | 56.112 | 184.2638 | -8.0195 | 184.4382 | -1.4819 | -84.9057 | 23 | 0 | 0 | 0.42899 | 4.2084 | 0 | 1.226 | 3.4026 |  |  |  | #N/A | #N/A | #N/A | 1.8396 | -7.9317
0.0001 | 16.9547 | -0.7043 | -1.9096 | 2.0353 | 4.9824 | -55.8905 | 56.1122 | 184.2638 | -8.0251 | 184.4385 | -1.4819 | -84.9058 | 23 | 0 | 0 | 0.42899 | 4.2084 | 0 | 1.226 | 3.4027 |  |  |  | #N/A | #N/A | #N/A | 1.8395 | -7.9317
0.0001 | 16.9548 | -0.70429 | -1.9095 | 2.0353 | 4.9823 | -55.8907 | 56.1124 | 184.2638 | -8.0307 | 184.4387 | -1.4819 | -84.9059 | 23 | 0 | 0 | 0.42899 | 4.2084 | 0 | 1.226 | 3.4027 |  |  |  | #N/A | #N/A | #N/A | 1.8395 | -7.9318
0.0001 | 16.9549 | -0.70428 | -1.9095 | 2.0352 | 4.9823 | -55.8909 | 56.1125 | 184.2638 | -8.0362 | 184.439 | -1.4819 | -84.906 | 23 | 0 | 0 | 0.42899 | 4.2084 | 0 | 1.226 | 3.4027 |  |  |  | #N/A | #N/A | #N/A | 1.8394 | -7.9318
0.0001 | 16.955 | -0.70428 | -1.9094 | 2.0352 | 4.9822 | -55.8911 | 56.1127 | 184.2638 | -8.0418 | 184.4392 | -1.4819 | -84.9061 | 23 | 0 | 0 | 0.42899 | 4.2084 | 0 | 1.226 | 3.4027 |  |  |  | #N/A | #N/A | #N/A | 1.8394 | -7.9319
0.0001 | 16.9551 | -0.70427 | -1.9094 | 2.0351 | 4.9821 | -55.8913 | 56.1129 | 184.2638 | -8.0474 | 184.4394 | -1.4819 | -84.9062 | 23 | 0 | 0 | 0.42899 | 4.2084 | 0 | 1.226 | 3.4027 |  |  |  | #N/A | #N/A | #N/A | 1.8393 | -7.932
0.0001 | 16.9552 | -0.70426 | -1.9093 | 2.0351 | 4.982 | -55.8915 | 56.1131 | 184.2638 | -8.053 | 184.4397 | -1.4819 | -84.9062 | 23 | 0 | 0 | 0.42899 | 4.2084 | 0 | 1.226 | 3.4028 |  |  |  | #N/A | #N/A | #N/A | 1.8392 | -7.932
0.0001 | 16.9553 | -0.70425 | -1.9093 | 2.035 | 4.982 | -55.8917 | 56.1133 | 184.2638 | -8.0586 | 184.4399 | -1.4819 | -84.9063 | 23 | 0 | 0 | 0.42899 | 4.2084 | 0 | 1.226 | 3.4028 |  |  |  | #N/A | #N/A | #N/A | 1.8392 | -7.9321
0.0001 | 16.9554 | -0.70425 | -1.9092 | 2.0349 | 4.9819 | -55.8919 | 56.1135 | 184.2638 | -8.0642 | 184.4402 | -1.4819 | -84.9064 | 23 | 0 | 0 | 0.42899 | 4.2084 | 0 | 1.226 | 3.4028 |  |  |  | #N/A | #N/A | #N/A | 1.8391 | -7.9321
0.0001 | 16.9555 | -0.70424 | -1.9091 | 2.0349 | 4.9818 | -55.8921 | 56.1136 | 184.2638 | -8.0698 | 184.4404 | -1.4819 | -84.9065 | 23 | 0 | 0 | 0.42899 | 4.2084 | 0 | 1.226 | 3.4028 |  |  |  | #N/A | #N/A | #N/A | 1.8391 | -7.9322
0.0001 | 16.9556 | -0.70423 | -1.9091 | 2.0348 | 4.9818 | -55.8923 | 56.1138 | 184.2638 | -8.0754 | 184.4407 | -1.4819 | -84.9066 | 23 | 0 | 0 | 0.42899 | 4.2084 | 0 | 1.226 | 3.4029 |  |  |  | #N/A | #N/A | #N/A | 1.839 | -7.9322
0.0001 | 16.9557 | -0.70423 | -1.909 | 2.0348 | 4.9817 | -55.8924 | 56.114 | 184.2638 | -8.081 | 184.4409 | -1.4819 | -84.9067 | 23 | 0 | 0 | 0.42899 | 4.2084 | 0 | 1.226 | 3.4029 |  |  |  | #N/A | #N/A | #N/A | 1.839 | -7.9323
0.0001 | 16.9558 | -0.70422 | -1.909 | 2.0347 | 4.9816 | -55.8926 | 56.1142 | 184.2638 | -8.0865 | 184.4412 | -1.4819 | -84.9068 | 23 | 0 | 0 | 0.42899 | 4.2084 | 0 | 1.226 | 3.4029 |  |  |  | #N/A | #N/A | #N/A | 1.8389 | -7.9323
0.0001 | 16.9559 | -0.70421 | -1.9089 | 2.0347 | 4.9815 | -55.8928 | 56.1144 | 184.2638 | -8.0921 | 184.4414 | -1.4819 | -84.9069 | 23 | 0 | 0 | 0.42899 | 4.2084 | 0 | 1.226 | 3.4029 |  |  |  | #N/A | #N/A | #N/A | 1.8389 | -7.9324
0.0001 | 16.956 | -0.7042 | -1.9089 | 2.0346 | 4.9815 | -55.893 | 56.1146 | 184.2638 | -8.0977 | 184.4416 | -1.4819 | -84.907 | 23 | 0 | 0 | 0.42899 | 4.2084 | 0 | 1.226 | 3.403 |  |  |  | #N/A | #N/A | #N/A | 1.8388 | -7.9325
0.0001 | 16.9561 | -0.7042 | -1.9088 | 2.0346 | 4.9814 | -55.8932 | 56.1148 | 184.2638 | -8.1033 | 184.4419 | -1.4819 | -84.907 | 23 | 0 | 0 | 0.42899 | 4.2084 | 0 | 1.226 | 3.403 |  |  |  | #N/A | #N/A | #N/A | 1.8388 | -7.9325
0.0001 | 16.9562 | -0.70419 | -1.9087 | 2.0345 | 4.9813 | -55.8934 | 56.1149 | 184.2638 | -8.1089 | 184.4421 | -1.4819 | -84.9071 | 23 | 0 | 0 | 0.42899 | 4.2084 | 0 | 1.226 | 3.403 |  |  |  | #N/A | #N/A | #N/A | 1.8387 | -7.9326
0.0001 | 16.9563 | -0.70418 | -1.9087 | 2.0344 | 4.9813 | -55.8936 | 56.1151 | 184.2638 | -8.1145 | 184.4424 | -1.4819 | -84.9072 | 23 | 0 | 0 | 0.42899 | 4.2084 | 0 | 1.226 | 3.403 |  |  |  | #N/A | #N/A | #N/A | 1.8386 | -7.9326
0.0001 | 16.9564 | -0.70417 | -1.9086 | 2.0344 | 4.9812 | -55.8938 | 56.1153 | 184.2638 | -8.1201 | 184.4426 | -1.4819 | -84.9073 | 23 | 0 | 0 | 0.42899 | 4.2084 | 0 | 1.226 | 3.4031 |  |  |  | #N/A | #N/A | #N/A | 1.8386 | -7.9327
0.0001 | 16.9565 | -0.70417 | -1.9086 | 2.0343 | 4.9811 | -55.894 | 56.1155 | 184.2638 | -8.1257 | 184.4429 | -1.4819 | -84.9074 | 23 | 0 | 0 | 0.42899 | 4.2084 | 0 | 1.226 | 3.4031 |  |  |  | #N/A | #N/A | #N/A | 1.8385 | -7.9327
0.0001 | 16.9566 | -0.70416 | -1.9085 | 2.0343 | 4.9811 | -55.8942 | 56.1157 | 184.2638 | -8.1313 | 184.4431 | -1.4819 | -84.9075 | 23 | 0 | 0 | 0.42899 | 4.2084 | 0 | 1.226 | 3.4031 |  |  |  | #N/A | #N/A | #N/A | 1.8385 | -7.9328
0.0001 | 16.9567 | -0.70415 | -1.9085 | 2.0342 | 4.981 | -55.8944 | 56.1159 | 184.2638 | -8.1368 | 184.4434 | -1.4819 | -84.9076 | 23 | 0 | 0 | 0.42899 | 4.2084 | 0 | 1.226 | 3.4031 |  |  |  | #N/A | #N/A | #N/A | 1.8384 | -7.9329
0.0001 | 16.9568 | -0.70415 | -1.9084 | 2.0342 | 4.9809 | -55.8945 | 56.116 | 184.2638 | -8.1424 | 184.4436 | -1.4819 | -84.9077 | 23 | 0 | 0 | 0.42899 | 4.2084 | 0 | 1.226 | 3.4032 |  |  |  | #N/A | #N/A | #N/A | 1.8384 | -7.9329
0.0001 | 16.9569 | -0.70414 | -1.9083 | 2.0341 | 4.9808 | -55.8947 | 56.1162 | 184.2638 | -8.148 | 184.4439 | -1.4819 | -84.9078 | 23 | 0 | 0 | 0.42899 | 4.2084 | 0 | 1.226 | 3.4032 |  |  |  | #N/A | #N/A | #N/A | 1.8383 | -7.933
0.0001 | 16.957 | -0.70413 | -1.9083 | 2.034 | 4.9808 | -55.8949 | 56.1164 | 184.2638 | -8.1536 | 184.4441 | -1.4819 | -84.9078 | 23 | 0 | 0 | 0.42899 | 4.2084 | 0 | 1.226 | 3.4032 |  |  |  | #N/A | #N/A | #N/A | 1.8383 | -7.933
0.0001 | 16.9571 | -0.70412 | -1.9082 | 2.034 | 4.9807 | -55.8951 | 56.1166 | 184.2638 | -8.1592 | 184.4444 | -1.4819 | -84.9079 | 23 | 0 | 0 | 0.42899 | 4.2084 | 0 | 1.226 | 3.4032 |  |  |  | #N/A | #N/A | #N/A | 1.8382 | -7.9331
0.0001 | 16.9572 | -0.70412 | -1.9082 | 2.0339 | 4.9806 | -55.8953 | 56.1168 | 184.2638 | -8.1648 | 184.4446 | -1.4819 | -84.908 | 23 | 0 | 0 | 0.42899 | 4.2084 | 0 | 1.226 | 3.4033 |  |  |  | #N/A | #N/A | #N/A | 1.8381 | -7.9331
0.0001 | 16.9573 | -0.70411 | -1.9081 | 2.0339 | 4.9806 | -55.8955 | 56.117 | 184.2638 | -8.1704 | 184.4448 | -1.4819 | -84.9081 | 23 | 0 | 0 | 0.42899 | 4.2084 | 0 | 1.226 | 3.4033 |  |  |  | #N/A | #N/A | #N/A | 1.8381 | -7.9332
0.0001 | 16.9574 | -0.7041 | -1.9081 | 2.0338 | 4.9805 | -55.8957 | 56.1171 | 184.2638 | -8.176 | 184.4451 | -1.4819 | -84.9082 | 23 | 0 | 0 | 0.42899 | 4.2084 | 0 | 1.226 | 3.4033 |  |  |  | #N/A | #N/A | #N/A | 1.838 | -7.9333
0.0001 | 16.9575 | -0.70409 | -1.908 | 2.0338 | 4.9804 | -55.8959 | 56.1173 | 184.2638 | -8.1816 | 184.4453 | -1.4819 | -84.9083 | 23 | 0 | 0 | 0.42899 | 4.2084 | 0 | 1.226 | 3.4033 |  |  |  | #N/A | #N/A | #N/A | 1.838 | -7.9333
0.0001 | 16.9576 | -0.70409 | -1.9079 | 2.0337 | 4.9804 | -55.8961 | 56.1175 | 184.2638 | -8.1872 | 184.4456 | -1.4819 | -84.9084 | 23 | 0 | 0 | 0.42899 | 4.2084 | 0 | 1.226 | 3.4034 |  |  |  | #N/A | #N/A | #N/A | 1.8379 | -7.9334
0.0001 | 16.9577 | -0.70408 | -1.9079 | 2.0337 | 4.9803 | -55.8963 | 56.1177 | 184.2638 | -8.1927 | 184.4458 | -1.4819 | -84.9085 | 23 | 0 | 0 | 0.42899 | 4.2084 | 0 | 1.226 | 3.4034 |  |  |  | #N/A | #N/A | #N/A | 1.8379 | -7.9334
0.0001 | 16.9578 | -0.70407 | -1.9078 | 2.0336 | 4.9802 | -55.8965 | 56.1179 | 184.2638 | -8.1983 | 184.4461 | -1.4819 | -84.9086 | 23 | 0 | 0 | 0.42899 | 4.2084 | 0 | 1.226 | 3.4034 |  |  |  | #N/A | #N/A | #N/A | 1.8378 | -7.9335
0.0001 | 16.9579 | -0.70407 | -1.9078 | 2.0335 | 4.9801 | -55.8966 | 56.1181 | 184.2638 | -8.2039 | 184.4463 | -1.4819 | -84.9086 | 23 | 0 | 0 | 0.42899 | 4.2084 | 0 | 1.226 | 3.4034 |  |  |  | #N/A | #N/A | #N/A | 1.8378 | -7.9335
0.0001 | 16.958 | -0.70406 | -1.9077 | 2.0335 | 4.9801 | -55.8968 | 56.1182 | 184.2638 | -8.2095 | 184.4466 | -1.4819 | -84.9087 | 23 | 0 | 0 | 0.42899 | 4.2084 | 0 | 1.226 | 3.4035 |  |  |  | #N/A | #N/A | #N/A | 1.8377 | -7.9336
0.0001 | 16.9581 | -0.70405 | -1.9077 | 2.0334 | 4.98 | -55.897 | 56.1184 | 184.2638 | -8.2151 | 184.4468 | -1.4819 | -84.9088 | 23 | 0 | 0 | 0.42899 | 4.2084 | 0 | 1.226 | 3.4035 |  |  |  | #N/A | #N/A | #N/A | 1.8376 | -7.9336
0.0001 | 16.9582 | -0.70404 | -1.9076 | 2.0334 | 4.9799 | -55.8972 | 56.1186 | 184.2638 | -8.2207 | 184.4471 | -1.4819 | -84.9089 | 23 | 0 | 0 | 0.42899 | 4.2084 | 0 | 1.226 | 3.4035 |  |  |  | #N/A | #N/A | #N/A | 1.8376 | -7.9337
0.0001 | 16.9583 | -0.70404 | -1.9075 | 2.0333 | 4.9799 | -55.8974 | 56.1188 | 184.2638 | -8.2263 | 184.4473 | -1.4819 | -84.909 | 23 | 0 | 0 | 0.42899 | 4.2084 | 0 | 1.226 | 3.4035 |  |  |  | #N/A | #N/A | #N/A | 1.8375 | -7.9338
0.0001 | 16.9584 | -0.70403 | -1.9075 | 2.0333 | 4.9798 | -55.8976 | 56.119 | 184.2638 | -8.2319 | 184.4476 | -1.4819 | -84.9091 | 23 | 0 | 0 | 0.42899 | 4.2084 | 0 | 1.226 | 3.4035 |  |  |  | #N/A | #N/A | #N/A | 1.8375 | -7.9338
0.0001 | 16.9585 | -0.70402 | -1.9074 | 2.0332 | 4.9797 | -55.8978 | 56.1192 | 184.2638 | -8.2375 | 184.4478 | -1.4819 | -84.9092 | 23 | 0 | 0 | 0.42899 | 4.2084 | 0 | 1.226 | 3.4036 |  |  |  | #N/A | #N/A | #N/A | 1.8374 | -7.9339
0.0001 | 16.9586 | -0.70401 | -1.9074 | 2.0331 | 4.9796 | -55.898 | 56.1193 | 184.2638 | -8.2431 | 184.4481 | -1.4819 | -84.9093 | 23 | 0 | 0 | 0.42899 | 4.2084 | 0 | 1.226 | 3.4036 |  |  |  | #N/A | #N/A | #N/A | 1.8374 | -7.9339
0.0001 | 16.9587 | -0.70401 | -1.9073 | 2.0331 | 4.9796 | -55.8982 | 56.1195 | 184.2638 | -8.2486 | 184.4483 | -1.4819 | -84.9094 | 23 | 0 | 0 | 0.42899 | 4.2084 | 0 | 1.226 | 3.4036 |  |  |  | #N/A | #N/A | #N/A | 1.8373 | -7.934
0.0001 | 16.9588 | -0.704 | -1.9073 | 2.033 | 4.9795 | -55.8984 | 56.1197 | 184.2638 | -8.2542 | 184.4486 | -1.4819 | -84.9094 | 23 | 0 | 0 | 0.42899 | 4.2084 | 0 | 1.226 | 3.4036 |  |  |  | #N/A | #N/A | #N/A | 1.8373 | -7.934
0.0001 | 16.9589 | -0.70399 | -1.9072 | 2.033 | 4.9794 | -55.8986 | 56.1199 | 184.2638 | -8.2598 | 184.4488 | -1.482 | -84.9095 | 23 | 0 | 0 | 0.42899 | 4.2084 | 0 | 1.226 | 3.4037 |  |  |  | #N/A | #N/A | #N/A | 1.8372 | -7.9341
0.0001 | 16.959 | -0.70399 | -1.9071 | 2.0329 | 4.9794 | -55.8987 | 56.1201 | 184.2638 | -8.2654 | 184.4491 | -1.482 | -84.9096 | 23 | 0 | 0 | 0.42899 | 4.2084 | 0 | 1.226 | 3.4037 |  |  |  | #N/A | #N/A | #N/A | 1.8372 | -7.9342
0.0001 | 16.9591 | -0.70398 | -1.9071 | 2.0329 | 4.9793 | -55.8989 | 56.1203 | 184.2638 | -8.271 | 184.4493 | -1.482 | -84.9097 | 23 | 0 | 0 | 0.42899 | 4.2084 | 0 | 1.226 | 3.4037 |  |  |  | #N/A | #N/A | #N/A | 1.8371 | -7.9342
0.0001 | 16.9592 | -0.70397 | -1.907 | 2.0328 | 4.9792 | -55.8991 | 56.1205 | 184.2638 | -8.2766 | 184.4496 | -1.482 | -84.9098 | 23 | 0 | 0 | 0.42899 | 4.2084 | 0 | 1.226 | 3.4037 |  |  |  | #N/A | #N/A | #N/A | 1.837 | -7.9343
0.0001 | 16.9593 | -0.70396 | -1.907 | 2.0328 | 4.9792 | -55.8993 | 56.1206 | 184.2638 | -8.2822 | 184.4498 | -1.482 | -84.9099 | 23 | 0 | 0 | 0.42899 | 4.2084 | 0 | 1.226 | 3.4038 |  |  |  | #N/A | #N/A | #N/A | 1.837 | -7.9343
0.0001 | 16.9594 | -0.70396 | -1.9069 | 2.0327 | 4.9791 | -55.8995 | 56.1208 | 184.2638 | -8.2878 | 184.4501 | -1.482 | -84.91 | 23 | 0 | 0 | 0.42899 | 4.2084 | 0 | 1.226 | 3.4038 |  |  |  | #N/A | #N/A | #N/A | 1.8369 | -7.9344
0.0001 | 16.9595 | -0.70395 | -1.9069 | 2.0326 | 4.979 | -55.8997 | 56.121 | 184.2638 | -8.2934 | 184.4503 | -1.482 | -84.9101 | 23 | 0 | 0 | 0.42899 | 4.2084 | 0 | 1.226 | 3.4038 |  |  |  | #N/A | #N/A | #N/A | 1.8369 | -7.9344
0.0001 | 16.9596 | -0.70394 | -1.9068 | 2.0326 | 4.9789 | -55.8999 | 56.1212 | 184.2638 | -8.299 | 184.4506 | -1.482 | -84.9102 | 23 | 0 | 0 | 0.42899 | 4.2084 | 0 | 1.226 | 3.4038 |  |  |  | #N/A | #N/A | #N/A | 1.8368 | -7.9345
0.0001 | 16.9597 | -0.70393 | -1.9067 | 2.0325 | 4.9789 | -55.9001 | 56.1214 | 184.2638 | -8.3045 | 184.4508 | -1.482 | -84.9102 | 23 | 0 | 0 | 0.42899 | 4.2084 | 0 | 1.226 | 3.4039 |  |  |  | #N/A | #N/A | #N/A | 1.8368 | -7.9345
0.0001 | 16.9598 | -0.70393 | -1.9067 | 2.0325 | 4.9788 | -55.9003 | 56.1216 | 184.2638 | -8.3101 | 184.4511 | -1.482 | -84.9103 | 23 | 0 | 0 | 0.42899 | 4.2084 | 0 | 1.226 | 3.4039 |  |  |  | #N/A | #N/A | #N/A | 1.8367 | -7.9346
0.0001 | 16.9599 | -0.70392 | -1.9066 | 2.0324 | 4.9787 | -55.9005 | 56.1217 | 184.2638 | -8.3157 | 184.4513 | -1.482 | -84.9104 | 23 | 0 | 0 | 0.42899 | 4.2084 | 0 | 1.226 | 3.4039 |  |  |  | #N/A | #N/A | #N/A | 1.8367 | -7.9347
0.0001 | 16.96 | -0.70391 | -1.9066 | 2.0324 | 4.9787 | -55.9007 | 56.1219 | 184.2638 | -8.3213 | 184.4516 | -1.482 | -84.9105 | 23 | 0 | 0 | 0.42899 | 4.2084 | 0 | 1.226 | 3.4039 |  |  |  | #N/A | #N/A | #N/A | 1.8366 | -7.9347
0.0001 | 16.9601 | -0.70391 | -1.9065 | 2.0323 | 4.9786 | -55.9008 | 56.1221 | 184.2638 | -8.3269 | 184.4518 | -1.482 | -84.9106 | 23 | 0 | 0 | 0.42899 | 4.2084 | 0 | 1.226 | 3.404 |  |  |  | #N/A | #N/A | #N/A | 1.8365 | -7.9348
0.0001 | 16.9602 | -0.7039 | -1.9065 | 2.0322 | 4.9785 | -55.901 | 56.1223 | 184.2638 | -8.3325 | 184.4521 | -1.482 | -84.9107 | 23 | 0 | 0 | 0.42899 | 4.2084 | 0 | 1.226 | 3.404 |  |  |  | #N/A | #N/A | #N/A | 1.8365 | -7.9348
0.0001 | 16.9603 | -0.70389 | -1.9064 | 2.0322 | 4.9784 | -55.9012 | 56.1225 | 184.2638 | -8.3381 | 184.4523 | -1.482 | -84.9108 | 23 | 0 | 0 | 0.42899 | 4.2084 | 0 | 1.226 | 3.404 |  |  |  | #N/A | #N/A | #N/A | 1.8364 | -7.9349
0.0001 | 16.9604 | -0.70388 | -1.9063 | 2.0321 | 4.9784 | -55.9014 | 56.1227 | 184.2638 | -8.3437 | 184.4526 | -1.482 | -84.9109 | 23 | 0 | 0 | 0.42899 | 4.2084 | 0 | 1.226 | 3.404 |  |  |  | #N/A | #N/A | #N/A | 1.8364 | -7.9349
0.0001 | 16.9605 | -0.70388 | -1.9063 | 2.0321 | 4.9783 | -55.9016 | 56.1228 | 184.2638 | -8.3493 | 184.4529 | -1.482 | -84.911 | 23 | 0 | 0 | 0.42899 | 4.2084 | 0 | 1.226 | 3.4041 |  |  |  | #N/A | #N/A | #N/A | 1.8363 | -7.935
0.0001 | 16.9606 | -0.70387 | -1.9062 | 2.032 | 4.9782 | -55.9018 | 56.123 | 184.2638 | -8.3549 | 184.4531 | -1.482 | -84.911 | 23 | 0 | 0 | 0.42899 | 4.2084 | 0 | 1.226 | 3.4041 |  |  |  | #N/A | #N/A | #N/A | 1.8363 | -7.9351
0.0001 | 16.9607 | -0.70386 | -1.9062 | 2.032 | 4.9782 | -55.902 | 56.1232 | 184.2638 | -8.3604 | 184.4534 | -1.482 | -84.9111 | 23 | 0 | 0 | 0.42899 | 4.2084 | 0 | 1.226 | 3.4041 |  |  |  | #N/A | #N/A | #N/A | 1.8362 | -7.9351
0.0001 | 16.9608 | -0.70386 | -1.9061 | 2.0319 | 4.9781 | -55.9022 | 56.1234 | 184.2638 | -8.366 | 184.4536 | -1.482 | -84.9112 | 23 | 0 | 0 | 0.42899 | 4.2084 | 0 | 1.226 | 3.4041 |  |  |  | #N/A | #N/A | #N/A | 1.8362 | -7.9352
0.0001 | 16.9609 | -0.70385 | -1.9061 | 2.0319 | 4.978 | -55.9024 | 56.1236 | 184.2638 | -8.3716 | 184.4539 | -1.482 | -84.9113 | 23 | 0 | 0 | 0.42899 | 4.2084 | 0 | 1.226 | 3.4042 |  |  |  | #N/A | #N/A | #N/A | 1.8361 | -7.9352
0.0001 | 16.961 | -0.70384 | -1.906 | 2.0318 | 4.978 | -55.9026 | 56.1238 | 184.2638 | -8.3772 | 184.4541 | -1.482 | -84.9114 | 23 | 0 | 0 | 0.42899 | 4.2084 | 0 | 1.226 | 3.4042 |  |  |  | #N/A | #N/A | #N/A | 1.8361 | -7.9353
0.0001 | 16.9611 | -0.70383 | -1.9059 | 2.0317 | 4.9779 | -55.9027 | 56.1239 | 184.2638 | -8.3828 | 184.4544 | -1.482 | -84.9115 | 23 | 0 | 0 | 0.42899 | 4.2084 | 0 | 1.226 | 3.4042 |  |  |  | #N/A | #N/A | #N/A | 1.836 | -7.9353
0.0001 | 16.9612 | -0.70383 | -1.9059 | 2.0317 | 4.9778 | -55.9029 | 56.1241 | 184.2638 | -8.3884 | 184.4546 | -1.482 | -84.9116 | 23 | 0 | 0 | 0.42899 | 4.2084 | 0 | 1.226 | 3.4042 |  |  |  | #N/A | #N/A | #N/A | 1.8359 | -7.9354
0.0001 | 16.9613 | -0.70382 | -1.9058 | 2.0316 | 4.9777 | -55.9031 | 56.1243 | 184.2638 | -8.394 | 184.4549 | -1.482 | -84.9117 | 23 | 0 | 0 | 0.42899 | 4.2084 | 0 | 1.226 | 3.4042 |  |  |  | #N/A | #N/A | #N/A | 1.8359 | -7.9355
0.0001 | 16.9614 | -0.70381 | -1.9058 | 2.0316 | 4.9777 | -55.9033 | 56.1245 | 184.2638 | -8.3996 | 184.4551 | -1.482 | -84.9118 | 23 | 0 | 0 | 0.42899 | 4.2084 | 0 | 1.226 | 3.4043 |  |  |  | #N/A | #N/A | #N/A | 1.8358 | -7.9355
0.0001 | 16.9615 | -0.7038 | -1.9057 | 2.0315 | 4.9776 | -55.9035 | 56.1247 | 184.2638 | -8.4052 | 184.4554 | -1.482 | -84.9118 | 23 | 0 | 0 | 0.42899 | 4.2084 | 0 | 1.226 | 3.4043 |  |  |  | #N/A | #N/A | #N/A | 1.8358 | -7.9356
0.0001 | 16.9616 | -0.7038 | -1.9057 | 2.0315 | 4.9775 | -55.9037 | 56.1249 | 184.2638 | -8.4108 | 184.4556 | -1.482 | -84.9119 | 23 | 0 | 0 | 0.42899 | 4.2084 | 0 | 1.226 | 3.4043 |  |  |  | #N/A | #N/A | #N/A | 1.8357 | -7.9356
0.0001 | 16.9617 | -0.70379 | -1.9056 | 2.0314 | 4.9775 | -55.9039 | 56.125 | 184.2638 | -8.4163 | 184.4559 | -1.482 | -84.912 | 23 | 0 | 0 | 0.42899 | 4.2084 | 0 | 1.226 | 3.4043 |  |  |  | #N/A | #N/A | #N/A | 1.8357 | -7.9357
0.0001 | 16.9618 | -0.70378 | -1.9055 | 2.0313 | 4.9774 | -55.9041 | 56.1252 | 184.2638 | -8.4219 | 184.4562 | -1.482 | -84.9121 | 23 | 0 | 0 | 0.42899 | 4.2084 | 0 | 1.226 | 3.4044 |  |  |  | #N/A | #N/A | #N/A | 1.8356 | -7.9357
0.0001 | 16.9619 | -0.70378 | -1.9055 | 2.0313 | 4.9773 | -55.9043 | 56.1254 | 184.2638 | -8.4275 | 184.4564 | -1.482 | -84.9122 | 23 | 0 | 0 | 0.42899 | 4.2084 | 0 | 1.226 | 3.4044 |  |  |  | #N/A | #N/A | #N/A | 1.8356 | -7.9358
0.0001 | 16.962 | -0.70377 | -1.9054 | 2.0312 | 4.9773 | -55.9045 | 56.1256 | 184.2638 | -8.4331 | 184.4567 | -1.482 | -84.9123 | 23 | 0 | 0 | 0.42899 | 4.2084 | 0 | 1.226 | 3.4044 |  |  |  | #N/A | #N/A | #N/A | 1.8355 | -7.9358
0.0001 | 16.9621 | -0.70376 | -1.9054 | 2.0312 | 4.9772 | -55.9047 | 56.1258 | 184.2638 | -8.4387 | 184.4569 | -1.482 | -84.9124 | 23 | 0 | 0 | 0.42899 | 4.2084 | 0 | 1.226 | 3.4044 |  |  |  | #N/A | #N/A | #N/A | 1.8354 | -7.9359
0.0001 | 16.9622 | -0.70375 | -1.9053 | 2.0311 | 4.9771 | -55.9048 | 56.126 | 184.2638 | -8.4443 | 184.4572 | -1.482 | -84.9125 | 23 | 0 | 0 | 0.42899 | 4.2084 | 0 | 1.226 | 3.4045 |  |  |  | #N/A | #N/A | #N/A | 1.8354 | -7.936
0.0001 | 16.9623 | -0.70375 | -1.9053 | 2.0311 | 4.977 | -55.905 | 56.1261 | 184.2638 | -8.4499 | 184.4574 | -1.482 | -84.9126 | 23 | 0 | 0 | 0.42899 | 4.2084 | 0 | 1.226 | 3.4045 |  |  |  | #N/A | #N/A | #N/A | 1.8353 | -7.936
0.0001 | 16.9624 | -0.70374 | -1.9052 | 2.031 | 4.977 | -55.9052 | 56.1263 | 184.2638 | -8.4555 | 184.4577 | -1.482 | -84.9126 | 23 | 0 | 0 | 0.42899 | 4.2084 | 0 | 1.226 | 3.4045 |  |  |  | #N/A | #N/A | #N/A | 1.8353 | -7.9361
0.0001 | 16.9625 | -0.70373 | -1.9051 | 2.031 | 4.9769 | -55.9054 | 56.1265 | 184.2638 | -8.4611 | 184.458 | -1.482 | -84.9127 | 23 | 0 | 0 | 0.42899 | 4.2084 | 0 | 1.226 | 3.4045 |  |  |  | #N/A | #N/A | #N/A | 1.8352 | -7.9361
0.0001 | 16.9626 | -0.70372 | -1.9051 | 2.0309 | 4.9768 | -55.9056 | 56.1267 | 184.2638 | -8.4667 | 184.4582 | -1.482 | -84.9128 | 23 | 0 | 0 | 0.42899 | 4.2084 | 0 | 1.226 | 3.4046 |  |  |  | #N/A | #N/A | #N/A | 1.8352 | -7.9362
0.0001 | 16.9627 | -0.70372 | -1.905 | 2.0308 | 4.9768 | -55.9058 | 56.1269 | 184.2638 | -8.4722 | 184.4585 | -1.482 | -84.9129 | 23 | 0 | 0 | 0.42899 | 4.2084 | 0 | 1.226 | 3.4046 |  |  |  | #N/A | #N/A | #N/A | 1.8351 | -7.9362
0.0001 | 16.9628 | -0.70371 | -1.905 | 2.0308 | 4.9767 | -55.906 | 56.1271 | 184.2638 | -8.4778 | 184.4587 | -1.482 | -84.913 | 23 | 0 | 0 | 0.42899 | 4.2084 | 0 | 1.226 | 3.4046 |  |  |  | #N/A | #N/A | #N/A | 1.8351 | -7.9363
0.0001 | 16.9629 | -0.7037 | -1.9049 | 2.0307 | 4.9766 | -55.9062 | 56.1272 | 184.2638 | -8.4834 | 184.459 | -1.482 | -84.9131 | 23 | 0 | 0 | 0.42899 | 4.2084 | 0 | 1.226 | 3.4046 |  |  |  | #N/A | #N/A | #N/A | 1.835 | -7.9364
0.0001 | 16.963 | -0.7037 | -1.9049 | 2.0307 | 4.9765 | -55.9064 | 56.1274 | 184.2638 | -8.489 | 184.4592 | -1.482 | -84.9132 | 23 | 0 | 0 | 0.42899 | 4.2084 | 0 | 1.226 | 3.4047 |  |  |  | #N/A | #N/A | #N/A | 1.835 | -7.9364
0.0001 | 16.9631 | -0.70369 | -1.9048 | 2.0306 | 4.9765 | -55.9066 | 56.1276 | 184.2638 | -8.4946 | 184.4595 | -1.482 | -84.9133 | 23 | 0 | 0 | 0.42899 | 4.2084 | 0 | 1.226 | 3.4047 |  |  |  | #N/A | #N/A | #N/A | 1.8349 | -7.9365
0.0001 | 16.9632 | -0.70368 | -1.9047 | 2.0306 | 4.9764 | -55.9067 | 56.1278 | 184.2638 | -8.5002 | 184.4597 | -1.482 | -84.9134 | 23 | 0 | 0 | 0.42899 | 4.2084 | 0 | 1.226 | 3.4047 |  |  |  | #N/A | #N/A | #N/A | 1.8348 | -7.9365
0.0001 | 16.9633 | -0.70367 | -1.9047 | 2.0305 | 4.9763 | -55.9069 | 56.128 | 184.2638 | -8.5058 | 184.46 | -1.482 | -84.9134 | 23 | 0 | 0 | 0.42899 | 4.2084 | 0 | 1.226 | 3.4047 |  |  |  | #N/A | #N/A | #N/A | 1.8348 | -7.9366
0.0001 | 16.9634 | -0.70367 | -1.9046 | 2.0305 | 4.9763 | -55.9071 | 56.1282 | 184.2638 | -8.5114 | 184.4603 | -1.482 | -84.9135 | 23 | 0 | 0 | 0.42899 | 4.2084 | 0 | 1.226 | 3.4048 |  |  |  | #N/A | #N/A | #N/A | 1.8347 | -7.9366
0.0001 | 16.9635 | -0.70366 | -1.9046 | 2.0304 | 4.9762 | -55.9073 | 56.1283 | 184.2638 | -8.517 | 184.4605 | -1.482 | -84.9136 | 23 | 0 | 0 | 0.42899 | 4.2084 | 0 | 1.226 | 3.4048 |  |  |  | #N/A | #N/A | #N/A | 1.8347 | -7.9367
0.0001 | 16.9636 | -0.70365 | -1.9045 | 2.0303 | 4.9761 | -55.9075 | 56.1285 | 184.2638 | -8.5226 | 184.4608 | -1.482 | -84.9137 | 23 | 0 | 0 | 0.42899 | 4.2084 | 0 | 1.226 | 3.4048 |  |  |  | #N/A | #N/A | #N/A | 1.8346 | -7.9367
0.0001 | 16.9637 | -0.70364 | -1.9045 | 2.0303 | 4.9761 | -55.9077 | 56.1287 | 184.2638 | -8.5282 | 184.461 | -1.482 | -84.9138 | 23 | 0 | 0 | 0.42899 | 4.2084 | 0 | 1.226 | 3.4048 |  |  |  | #N/A | #N/A | #N/A | 1.8346 | -7.9368
0.0001 | 16.9638 | -0.70364 | -1.9044 | 2.0302 | 4.976 | -55.9079 | 56.1289 | 184.2638 | -8.5337 | 184.4613 | -1.482 | -84.9139 | 23 | 0 | 0 | 0.42899 | 4.2084 | 0 | 1.226 | 3.4049 |  |  |  | #N/A | #N/A | #N/A | 1.8345 | -7.9369
0.0001 | 16.9639 | -0.70363 | -1.9043 | 2.0302 | 4.9759 | -55.9081 | 56.1291 | 184.2638 | -8.5393 | 184.4616 | -1.482 | -84.914 | 23 | 0 | 0 | 0.42899 | 4.2084 | 0 | 1.226 | 3.4049 |  |  |  | #N/A | #N/A | #N/A | 1.8345 | -7.9369
0.0001 | 16.964 | -0.70362 | -1.9043 | 2.0301 | 4.9758 | -55.9083 | 56.1293 | 184.2638 | -8.5449 | 184.4618 | -1.482 | -84.9141 | 23 | 0 | 0 | 0.42899 | 4.2084 | 0 | 1.226 | 3.4049 |  |  |  | #N/A | #N/A | #N/A | 1.8344 | -7.937
0.0001 | 16.9641 | -0.70362 | -1.9042 | 2.0301 | 4.9758 | -55.9085 | 56.1294 | 184.2638 | -8.5505 | 184.4621 | -1.482 | -84.9142 | 23 | 0 | 0 | 0.42899 | 4.2084 | 0 | 1.226 | 3.4049 |  |  |  | #N/A | #N/A | #N/A | 1.8343 | -7.937
0.0001 | 16.9642 | -0.70361 | -1.9042 | 2.03 | 4.9757 | -55.9087 | 56.1296 | 184.2638 | -8.5561 | 184.4623 | -1.482 | -84.9142 | 23 | 0 | 0 | 0.42899 | 4.2084 | 0 | 1.226 | 3.405 |  |  |  | #N/A | #N/A | #N/A | 1.8343 | -7.9371
0.0001 | 16.9643 | -0.7036 | -1.9041 | 2.0299 | 4.9756 | -55.9088 | 56.1298 | 184.2638 | -8.5617 | 184.4626 | -1.482 | -84.9143 | 23 | 0 | 0 | 0.42899 | 4.2084 | 0 | 1.226 | 3.405 |  |  |  | #N/A | #N/A | #N/A | 1.8342 | -7.9371
0.0001 | 16.9644 | -0.70359 | -1.904 | 2.0299 | 4.9756 | -55.909 | 56.13 | 184.2638 | -8.5673 | 184.4629 | -1.482 | -84.9144 | 23 | 0 | 0 | 0.42899 | 4.2084 | 0 | 1.226 | 3.405 |  |  |  | #N/A | #N/A | #N/A | 1.8342 | -7.9372
0.0001 | 16.9645 | -0.70359 | -1.904 | 2.0298 | 4.9755 | -55.9092 | 56.1302 | 184.2638 | -8.5729 | 184.4631 | -1.482 | -84.9145 | 23 | 0 | 0 | 0.42899 | 4.2084 | 0 | 1.2261 | 3.405 |  |  |  | #N/A | #N/A | #N/A | 1.8341 | -7.9373
0.0001 | 16.9646 | -0.70358 | -1.9039 | 2.0298 | 4.9754 | -55.9094 | 56.1304 | 184.2638 | -8.5785 | 184.4634 | -1.482 | -84.9146 | 23 | 0 | 0 | 0.42899 | 4.2084 | 0 | 1.2261 | 3.405 |  |  |  | #N/A | #N/A | #N/A | 1.8341 | -7.9373
0.0001 | 16.9647 | -0.70357 | -1.9039 | 2.0297 | 4.9754 | -55.9096 | 56.1305 | 184.2638 | -8.5841 | 184.4636 | -1.482 | -84.9147 | 23 | 0 | 0 | 0.42899 | 4.2084 | 0 | 1.2261 | 3.4051 |  |  |  | #N/A | #N/A | #N/A | 1.834 | -7.9374
0.0001 | 16.9648 | -0.70356 | -1.9038 | 2.0297 | 4.9753 | -55.9098 | 56.1307 | 184.2638 | -8.5897 | 184.4639 | -1.482 | -84.9148 | 23 | 0 | 0 | 0.42899 | 4.2084 | 0 | 1.2261 | 3.4051 |  |  |  | #N/A | #N/A | #N/A | 1.834 | -7.9374
0.0001 | 16.9649 | -0.70356 | -1.9038 | 2.0296 | 4.9752 | -55.91 | 56.1309 | 184.2638 | -8.5952 | 184.4642 | -1.482 | -84.9149 | 23 | 0 | 0 | 0.42899 | 4.2084 | 0 | 1.2261 | 3.4051 |  |  |  | #N/A | #N/A | #N/A | 1.8339 | -7.9375
0.0001 | 16.965 | -0.70355 | -1.9037 | 2.0296 | 4.9751 | -55.9102 | 56.1311 | 184.2638 | -8.6008 | 184.4644 | -1.482 | -84.915 | 23 | 0 | 0 | 0.42899 | 4.2084 | 0 | 1.2261 | 3.4051 |  |  |  | #N/A | #N/A | #N/A | 1.8339 | -7.9375
0.0001 | 16.9651 | -0.70354 | -1.9036 | 2.0295 | 4.9751 | -55.9104 | 56.1313 | 184.2638 | -8.6064 | 184.4647 | -1.482 | -84.915 | 23 | 0 | 0 | 0.42899 | 4.2084 | 0 | 1.2261 | 3.4052 |  |  |  | #N/A | #N/A | #N/A | 1.8338 | -7.9376
|  |  | Méthodes d'intégration explicites officielles |  |  |  |  | Wikipedia | [8 empty] | Méthodes d'intégration maison |  |  |  | Le Vol de la Fusée
Explicit Euler (1st order, non-symplectic) [RK1]
Spécificités de notre problème (2nd order mechanical ODE) :
On peut anticiper la Poussée (force qui varie le +) et la masse.
L'Acc dépend de la vitesse (et peu de la position).
Les méthodes symplectic (conserve l'énergie) gardent-elles leur avantage quand la masse varie (ph propu) ?
|  |  | Semi-implicit Euler (1st order, symplectic) [§ "Euler modifié" dans Le Vol de La Fusée] | [13 empty] | Pour se limiter à 1000 lignes, pas variable (les transitions sont-elles rigoureuses ?).
Sous Excel, on a les pas précédent (linear multistep possible), mais ordre élevé ou implicite sont à exclure.
Midpoint, Modified Euler (2nd order, explicit) [§ "RK2" dans Le Vol de La Fusée]
Trajec 2.x utililse un mélange douteux de différentes méthodes :
Heun, Improved Euler (2-stage 2nd-order, explicit, predictor-corrector) [Trapezoidal] [RK2]
Trajecto/StabTraj corrige l'erreur de Trajec sur Xn+1 en utilisant la vitesse moyenne :
Newmark-beta (with γ=1/2 & β=1/4) (2nd order)
Idéalement, il serait préférable de tout calculer à n+0.5 (m, V, β, ρ).
Velocity Verlet, Leapfrog variant (2nd order, symplectic, explicit)
Beeman (2nd order, explicit variant)
Verlet (2-stage 2nd order, symplectic, explicit)
Multi{sub}step (RK), linear multi{previous}step (ADAMS), predictor-corrector, implicit …

## Abaco
ABACO
Abaques de performance
Calcul analytique simple
Fusée
Nom | Ma fusée
Club | Mon club
Masse sans propu | 0.359
Masse totale | 0,461 kg ±0,359 kg
Propulseur | p29-1G 56F31
Traînée Aérdynamique
Diamètre Ø | 59
Cx | 0.5
Diamètre | 1/2.ρ.S.Cx | Masse totale | M ph prop | M ph bal | Accélération | Traînée prop | Traînée bal | Alt prop | V max | alt_culmi | t_culmi
D_var | Q_var | m_var | m_prop | m_bal | a_prop | b_prop | b_bal | alt_prop | V_prop
29.5 | 0.00020932 | 0.102 | 0.086 | 0.07 | 313.3847 | 0.0024339 | 0.0029903 | 445.17 | 337.6553 | 1043.2124 | 10.1902
29.5 | 0.00020932 | 0.19175 | 0.17575 | 0.15975 | 148.3393 | 0.001191 | 0.0013103 | 267.1692 | 242.1543 | 1098.4343 | 12.8279
29.5 | 0.00020932 | 0.2815 | 0.2655 | 0.2495 | 94.8783 | 0.0007884 | 0.00083896 | 180.9863 | 172.8515 | 936.9241 | 13.1526
29.5 | 0.00020932 | 0.37125 | 0.35525 | 0.33925 | 68.43 | 0.00058922 | 0.00061701 | 133.332 | 129.9479 | 719.8065 | 12.2886
29.5 | 0.00020932 | 0.461 | 0.445 | 0.429 | 52.6501 | 0.00047038 | 0.00048792 | 103.6062 | 101.9556 | 530.6667 | 11.0105
29.5 | 0.00020932 | 0.55075 | 0.53475 | 0.51875 | 42.1671 | 0.00039143 | 0.00040351 | 83.4222 | 82.5259 | 389.4431 | 9.7372
29.5 | 0.00020932 | 0.6405 | 0.6245 | 0.6085 | 34.6972 | 0.00033518 | 0.00034399 | 68.863 | 68.338 | 289.2966 | 8.6194
29.5 | 0.00020932 | 0.73025 | 0.71425 | 0.69825 | 29.1046 | 0.00029306 | 0.00029978 | 57.8812 | 57.5561 | 218.7146 | 7.6803
29.5 | 0.00020932 | 0.82 | 0.804 | 0.788 | 24.7606 | 0.00026035 | 0.00026563 | 49.3098 | 49.0999 | 168.3401 | 6.9002
59 | 0.00083728 | 0.102 | 0.086 | 0.07 | 313.3847 | 0.0097358 | 0.011961 | 287.7245 | 179.0815 | 442.0343 | 6.1227
59 | 0.00083728 | 0.19175 | 0.17575 | 0.15975 | 148.3393 | 0.004764 | 0.0052412 | 214.5687 | 164.6404 | 475.9305 | 7.7942
59 | 0.00083728 | 0.2815 | 0.2655 | 0.2495 | 94.8783 | 0.0031536 | 0.0033558 | 160.8126 | 138.4728 | 462.1963 | 8.6057
59 | 0.00083728 | 0.37125 | 0.35525 | 0.33925 | 68.43 | 0.0023569 | 0.002468 | 124.2656 | 113.4518 | 416.8351 | 8.8353
59 | 0.00083728 | 0.461 | 0.445 | 0.429 | 52.6501 | 0.0018815 | 0.0019517 | 99.0025 | 93.2916 | 356.4348 | 8.6558
59 | 0.00083728 | 0.55075 | 0.53475 | 0.51875 | 42.1671 | 0.0015657 | 0.001614 | 80.8643 | 77.6187 | 294.2289 | 8.2242
59 | 0.00083728 | 0.6405 | 0.6245 | 0.6085 | 34.6972 | 0.0013407 | 0.001376 | 67.3434 | 65.3881 | 238.0662 | 7.6716
59 | 0.00083728 | 0.73025 | 0.71425 | 0.69825 | 29.1046 | 0.0011722 | 0.0011991 | 56.9315 | 55.6982 | 190.9918 | 7.0891
59 | 0.00083728 | 0.82 | 0.804 | 0.788 | 24.7606 | 0.0010414 | 0.0010625 | 48.6926 | 47.886 | 153.0822 | 6.5285
88.5 | 0.0018839 | 0.102 | 0.086 | 0.07 | 313.3847 | 0.021906 | 0.026913 | 207.5756 | 119.6017 | 276.2227 | 4.749
88.5 | 0.0018839 | 0.19175 | 0.17575 | 0.15975 | 148.3393 | 0.010719 | 0.011793 | 171.2119 | 116.1311 | 291.8638 | 5.9026
88.5 | 0.0018839 | 0.2815 | 0.2655 | 0.2495 | 94.8783 | 0.0070956 | 0.0075506 | 138.7785 | 107.2644 | 290.2929 | 6.5804
88.5 | 0.0018839 | 0.37125 | 0.35525 | 0.33925 | 68.43 | 0.005303 | 0.0055531 | 112.7084 | 94.8654 | 275.4423 | 6.9431
88.5 | 0.0018839 | 0.461 | 0.445 | 0.429 | 52.6501 | 0.0042334 | 0.0043913 | 92.5905 | 82.2079 | 251.1503 | 7.0541
88.5 | 0.0018839 | 0.55075 | 0.53475 | 0.51875 | 42.1671 | 0.0035229 | 0.0036316 | 77.1052 | 70.8309 | 221.6516 | 6.9683
88.5 | 0.0018839 | 0.6405 | 0.6245 | 0.6085 | 34.6972 | 0.0030166 | 0.0030959 | 65.0322 | 61.0968 | 190.7494 | 6.7415
88.5 | 0.0018839 | 0.73025 | 0.71425 | 0.69825 | 29.1046 | 0.0026376 | 0.002698 | 55.4535 | 52.9022 | 161.2371 | 6.4265
88.5 | 0.0018839 | 0.82 | 0.804 | 0.788 | 24.7606 | 0.0023431 | 0.0023907 | 47.7165 | 46.0155 | 134.7383 | 6.0676
Textes pour les graphiques :
Masse totale
Vitesse max
Vitesse max / Masse totale
Altitude max
Altitude max / Masse totale
Temps de culmination
Temps de culmination / Masse totale
Note on B10: Masse sans propu, à changer dans la feuille Stabilito, ou à l'aide des boutons (revérifiez alors la stabilité). Rocket mass without motor, to be changed in Stabilito sheet, or with the buttons (then recheck stability).
Note on B11: Masse totale, à changer dans la feuille Stabilito, ou à l'aide des boutons (revérifiez alors la stabilité). Rocket total mass, to be changed in Stabilito sheet, or with the buttons (then recheck stability).
Note on B12: Le propulseur doit être sélectionné dans l'onglet Stabilito. Motor must be selected in Stabilito sheet.
Note on B15: Diamètre de référence. D_réf = D_ogive ou le diamètre "principal". Reference Diameter. D_ref = D_ogive or the "main" diameter.
Note on B16: Coefficient de Traînée de la fusée. Par défaut, le Cx vaut 0.6. On peut ajouter ou retrancher 0.2 en fonction des aspérités de la fusée, du profilage des ailerons… Rocket Drag Coefficient is generally between 0.4 and 0.8, with a default value of 0.6.

## Info
StabTraj
Stabilité de fusée à ailerons
Calculs de Stabilité basés sur les équations de Barrowman
Trajectographie de fusée
Trajectoire dans un plan par calcul pas à pas
Documentation et équations :
voir le dossier technique Planète-Sciences ''Le Vol de la Fusée, Stabilité & Trajectographie''
Néanmoins, les équations d'intégration du mouvement utilisées sont légèrement différentes !
Logiciels et dossier technique téléchargeables sur : |  |  |  | http://www.planete-sciences.org/espace/basedoc/
Pour les experts :
Pour les curieux et les experts, vous pouvez déprotéger les feuilles de calcul (mot de passe : anstj),
et faire vos modifications personnelles (ajout de moteur...).
Pour prendre en compte plsu de moteurs, il faut changer les variables "menu_type" et "liste"propu" dans le gestionnaire de noms.
Merci néanmoins de diffuser uniquement la version officielle protégée (fichier initial).
Aucune Macro. Mise en forme conditionnelle, Noms de zone.
Pour changer les choix des menus déroulants et les restrictions des cellules jaunes, cf. Données> Validations…
Les unités sont réglés dans le Format de la cellule. |  |  |  | espace@planete-sciences.org
Vous pouvez proposer vos améliorations en envoyant votre fichier à :
Licence :
Ce logiciel est placé sous la licence Creative Commons BY-SA |  |  |  | http://creativecommons.org/licenses/by-sa/3.0/
Compatibilité :
Microsoft Excel 2003 ou +
LibreOffice Calc 3.4 ou +
OpenOffice Calc
Historique :
Stabilito V1.x | Léo Côme | 2002-2007 | Essais personnels, héritage d'une feuille de calcul de Vincent Girard, ESO
Stabilito V2.0 | Léo Côme | 2008-02-05 | Equations de Barrowman généralisées (D_ref), masquage inter-ailerons, bilingue fr-en
Stabilito V2.1 | Léo Côme | 2008-02-29 | Schéma de la fusée, estimation analytique de la trajecto, diagramme des critères
Stabilito V2.2 | Léo Côme | 2008-09-03 | Mise en forme
Trajecto V1.x | Léo Côme | 2008-07-14 | Essais personnels, héritage d'une feuille de calcul de Félicien Roux, ESO
Trajecto V2.x | Léo Côme | 2008-11-03 | Réécriture équations, traduction, érgonomie
Trajecto V2.4 | Léo Côme | 2008-11-04 | Conditions Initiales pour vol 2e étage, 1ère publication
Trajecto V2.5 | Léo Côme | 2011-04-25 | Moteurs Rocketry-Challenge, bug Surface_parachute, Satellite, bug Ooo
StabTraj V3.0 | Léo Côme | 2011-11-21 | Fusion Stabilito+Trajecto, mise en forme, Ctrl, RC, H2O, Abaco
StabTraj V3.1 | Léo Côme | 2012-10-12 | Propu : +RC & +Tintin 2013 : 3 p24-1G, p24-3G 75F51 & 60F50, Pro98-2G & 3G WT
StabTraj V3.2 | Léo Côme | 2013-02-24 | Propu : +multi-µ-fu, -Wapiti, warning Cariacou, "Rufina"
StabTraj V3.3a | Sylvain Besson | 2014-11-04 | Propu : +ProX, Stabilito : séparation minif/RC, Trajecto : dépotage +rampe RC 3m
StabTraj V3.3e | Sylvain Besson | 2014-11-22 | Modification des alertes, +Effort subit par les parachutes
StabTraj V3.4.1 | Sylvain Besson | 2017-11-09 | Propu : +Klima D9
StabTraj V3.4.2 | Sylvain Besson | 2020-11-25 | Ajout propu
Paramètres de référence :
Gravité g : |  | 9.81 | m/s²
Masse volumique de l'air ρ : |  | 1.225 | kg/m3
Note on E53: Masse volumique de l'air (ρ) à P=1013,25hPa & T=15°C. Utilisée tel quel pour la descente sous parachute, utilisée comme référence (z=0) pour le calcul de ρ en fonction de l'altitude dans le calcul de la trajectoire pas à pas. Idéalement, valeur à adapter aux conditions atmosphériques au moment du lancement. Air density (ρ) at P=1013,25hPa & T=15°C.

## Controle
| Données au format des fiches de contrôles minif : | [10 empty] | l = | 199
| Propulseur | p29-1G 56F31 |  | Masse sans prop. (kg) | 0.359
| Couleur de la fusée | Brun/Orange… |  | Diamètre max (mm) | 59
| Couleur du ralentisseur | Rouge… |  | Cx | 0.5
| Surface ralentisseur (m²) | 0.26021 |  | Longeur de la rampe (m) | 2.5
| Type d'éjection du para. |  |  | Type d'ogive | Ogivale (pointue)
| Masse sans propu (kg) | 0.359 | VL4 | 10 < finesse < 20 | 18.0972
|  |  | VL4 | 15 < Cn < 30 | 16.9661 | [6 empty] | D = | 59
| Cx | 0.5 | VL4 | 1,5.D < Ms < 6.D | 21.4975
| Longueur rampe | 2.5 | VL4 | 30 < Ms x Cn < 100 | 2.9413 | 3.2494
| Epaisseur ailerons | 2 | VL4 | Vsortie de rampe (> 18 m/s) | 63.2298 | 69.8545
| Nombre ailerons | 4 | RC1 | 5 < Vc < 15 m/s | 5.1387 | 10.96
| Type d'ogive | Ogivale (pointue) | RC2 | Temps de retard ralentisseur | 8 | [6 empty] | Dj =
| Haut du propu "Prop" | 903 | RC2 | Indication dépotage lanceur | -4.45
|  |  | RC5 | Portée balistique < 200 m | 184.2638
(mm) | Fusée |  | Ailerons | Bi empennage |  |  | Transition A | Transition B
X cg (sans) | 639 | m | 109 | 70 |  | L | 50 | 50
L tot | 1001 | n | 59 | 10 |  | D 1 | 59 | 80
X prop | 1001 | p | 109 | 40 |  | D 2 | 80 | 59
D | 59 | E | 99 | 50 |  | X | 300 | 500
L ogive | 199 | X ail | 1001 | 700
Inclinaison | Portée balistique (m) | Temps de vol avec parachute (s) |  |  | Culmination |  |  |  | Accélération max (m/s²) | Vmax (m/s) | n = | 59 |  |  | ailrons haut
[5 empty] | Altitude (m) |  | Temps (s) | Vitesse (m/s) | [5 empty] | p = | 40
80 | 184.2638 | 68.4273 |  |  | 310.7289 |  | 7.7 | 11.5178 | 124.2224 | 91.9967 | ep = | 2 |  | m = | 70
[11 empty] | nombre | 4 |  | n = | 10
[14 empty] | E = | 50
[12 empty] | E = | 99 | ep = | 2
[14 empty] | nombre | 4
Donneés au format des fiches de contrôles Fusex :
| Diamètre "D" | 59 |  |  | sans | vide | plein
| Longueur ogive "l" | 199 |  | Masse | 0.359 | 0.429 | 0.461
| Position ailerons "L" | 892 |  | CdG | 639 | 690.0723 | 708.2538
| Emplanture 'm' | 109
| Saumon 'n' | 59 | STAB 1 | Vsortie de rampe (> 20 m/s) | 18.0972
| Flèche 'p' | 109 | STAB 2 | 10 < finesse < 35 | 16.9661
| Envergure 'E' | 99 | STAB 3 | 15 < Portance < 40 | 21.4975
| Epaisseur ailerons | 2 | STAB 4 | 2*D < Ms < 6*D | 2.9413 | 3.2494
| Nombre ailerons | 4 | STAB 5 | 40 < Ms x Cn < 100 | 63.2298 | 69.8545
| Haut du propu "Prop" | 903
| Type d'ogive | Ogivale (pointue) |  | Cx | 0.5
| Longueur totale | 1001 |  | Maître couple (m²) | 0.003526
| Diamètre max | 80 |  | Site | 80 | 80 | 90
| Envergure totale | 257 |  | Temps culmi (s) | 7.7
|  |  |  | Altitude culmi (m) | 310.7289
CR 1 | Longueur | 1001 |  | Vitesse culmi (m/s) | 11.5178
| Diamètre max (40à200) | 80 |  | Portée balistique (m) | 184.2638
| Envergure totale <720 | 257 |  | Temps balistique (s) | 16.9
| Masse <15 | 0.461 |  | Vmax (m/s) | 91.9967
CR 2 | Nombre ailerons | 4 |  | Accélération max (m/s²) | 124.2224
Pensez à modifier l'inclinaison pour avoir les 2 valeurs.
|  | N | kg
MEC 3 | Compression 2.Acc.M | 114.5331 | 11.6751
| Resist long aileron | 8.2643 | 0.84243 | Masse aileron (kg) | 0.033264
| Resist transv aileron | 7.3197 | 0.74615 | Surface aileron (m²) | 0.008316
REC 8 | Compression porte | 57.2665 | 5.8376 | Masse au-dessus porte | 0.2305
|  |  | SEQ 5 | T dépotage +/-2s /appogée | 8 | 7.7
|  |  | REC 2 | 5 < Vc < 15 m/s | 5.1387 | 10.96
|  |  |  | Surface parachute m² | 0.26021 | 0.02
|  |  |  | Vitesse à l'ouverture m/s | 11.6016 | 53.152
|  |  |  | Masse | 0.429 | 0.15
|  |  |  | Choc à l'ouverture N | 21.4514 | 34.6079
|  |  |  | Choc à l'ouverture kg | 2.1867 | 3.5278
Donneés au format des fiches de lancement Fusex :
MECANIQUE
Projet | Ma fusée
Club | Mon club
Chef de projet | - | l = | 199
Date | 2020-11-25
Moteur | p29-1G 56F31 | D = | 59
Virole | -
|  | Dj = |  |  |  |  | 892
Dr =
|  | m = | 109 |  |  |  | 109
| Nb Aileron | 4
| X_plaque de poussée | 903 |  |  |  |  | 59
| Type ogive | 1 | ogivale
|  | 0 | conique
|  | 0 | parabolique |  |  |  | Epaisseur :
[5 empty] | 99 |  | 2
|  | Sans propu | Propu plein
| Masse fusée | 0.359 | 0.461
| X_CdG | 639 | 708.2538
| Masse avec propu vide | 0.429 |  | Simulation de vol
|  |  |  | Site | 80 | 80 | 90
|  |  |  | Temps culmi (s) | 7.7
| Tenue mécanique |  |  | Altitude culmi (m) | 310.7289
|  |  |  | Vitesse culmi (m/s) | 11.5178
masse d'un aileron |  | 0.1 |  | Portée balistique (m) | 184.2638
superficie d'un aileron |  | 8316 |  | Vmax (m/s) | 91.9967
|  |  |  | Accélération max (m/s²) | 124.2224
fleche acceptable(mm) |  |  | 8.92 | Cx | 0.5
compression |  | 89.1917 | 9.0919 | Pensez à modifier l'inclinaison pour avoir les 2 valeurs.
Resistance longitudinale d'un aileron |  | 24.8445 | 2.5326
Resistance transversale d'un aileron |  | 7.3197 | 0.74615
Récupération
Ralentisseur
nombre de suspentes |  | 4
surface parachute |  | 0.26021
force à tester totale |  | 21.1427 | 2.1552
force sur suspente |  | 10.5714 | 1.0776
Séparation latérale
masse au dessus case para |  | 1
Force de compression |  | 25.3257